## Sheet1
监测日期：2023-01-14
序号 | 企业名称 | 监控点名称 | 烟气量(M3) | 烟气流量（M3/s） | 氮氧化物(mg/M3) |  | 二氧化硫(mg/M3) |  | 烟尘(mg/M3) |  | 生产状态
[5 empty] | 浓度 | 限值 | 浓度 | 限值 | 浓度 | 限值
1 | 惠州市光大水泥企业有限公司光华水泥厂 | A线窑尾 | 13616227 | 157.595 | 108.233 | 320 | 22.96 | 100 | 0.804 | 20 | 正常
1 | 惠州市光大水泥企业有限公司光华水泥厂 | B线窑尾 | 14021539 | 162.286 | 123.602 | 320 | 42.661 | 100 | 2.669 | 20 | 正常
1 | 惠州市光大水泥企业有限公司光华水泥厂 | A线窑头烟囱 | 14311655 | 165.644 | - | - | - | - | 7.0745 | 20 | 正常
1 | 惠州市光大水泥企业有限公司光华水泥厂 | B线窑头烟囱 | 7664810.5 | 89.328 | - | - | - | - | 2.0123 | 20 | 正常
2 | 惠东县华业铸造厂 | 电炉废气排放口 | 0 | 0 | - | - | - | - | 0 | 15 | 停机
3 | 惠州固力水泥集团有限公司博罗分公司 | 排放口（窑头） | 15136.343 | 0.183 | - | - | - | - | 0 | 20 | 停机
3 | 惠州固力水泥集团有限公司博罗分公司 | 总排放口（窑尾） | 0 | 0 | 0 | 320 | 0 | 100 | 0 | 20 | 停机
4 | 惠州东江威立雅环境服务有限公司 | 焚烧炉废气排放口 | 689089.438 | 7.976 | 64.391 | 300 | 1.695 | 100 | 2.12 | 30 | 正常
5 | 惠州福和纸业有限公司 | 锅炉废气排放口1# | - | - | 0 | 200 | 0 | 200 | 0 | 30 | 停机
5 | 惠州福和纸业有限公司 | 2#排放口 | - | - | 0 | 200 | 0 | 200 | 0 | 30 | 正常
5 | 惠州福和纸业有限公司 | 锅炉废气排放口2# | 142091.76 | 5920.49 | 0.41 | 150 | - | - | - | - | 停机
6 | 惠州市光大水泥企业有限公司 | A线旋窑窑尾处理后排口 | 4874923.5 | 56.423 | 0.357 | 320 | 0 | 100 | 3.593 | 20 | 停机
6 | 惠州市光大水泥企业有限公司 | B线旋窑窑尾处理后排口 | 298432.781 | 3.454 | 11.989 | 320 | 114.302 | 100 | 10.864 | 20 | 停机
6 | 惠州市光大水泥企业有限公司 | A线窑头烟窗 | 0 | 0 | - | - | - | - | 2.0927 | 20 | 正常
6 | 惠州市光大水泥企业有限公司 | B线窑头烟窗 | 0 | 0 | - | - | - | - | 0 | 20 | 停机
7 | 惠州广惠能源有限公司 | 焚烧炉烟气排放口3# | 3039568.75 | 35.453 | 96.192 | 200 | 10.681 | 100 | 7.4261 | 30 | 正常
7 | 惠州广惠能源有限公司 | 焚烧炉烟气排放口2# | 2997137 | 34.956 | 106.084 | 200 | 5.83 | 100 | 6.5466 | 30 | 正常
7 | 惠州广惠能源有限公司 | 焚烧炉烟气排放口1# | 3107806.75 | 36.277 | 99.788 | 200 | 9.644 | 100 | 0 | 30 | 停机
8 | 光大环保能源（博罗）有限公司 | 3# | 1194916.25 | 13.83 | 164.537 | 300 | 21.106 | 100 | 2.542 | 30 | 正常
8 | 光大环保能源（博罗）有限公司 | 1# | 1157872.63 | 13.4 | 165.357 | 300 | 15.911 | 100 | 4.418 | 30 | 正常
8 | 光大环保能源（博罗）有限公司 | 2# | 97228.11 | 1.13 | 236.595 | 300 | 91.432 | 100 | 389.047 | 30 | 停机
8 | 光大环保能源（博罗）有限公司 | 4# | 3344855.5 | 38.71 | 116.495 | 200 | 14.955 | 50 | 0.59 | 10 | 正常
9 | 光大环保能源（惠东）有限公司 | #3烟囱 | 1976472.375 | 22.876 | 142.431 | 300 | 7.205 | 100 | 4.122 | 30 | 正常
9 | 光大环保能源（惠东）有限公司 | #1烟囱 | 1410881.875 | 16.33 | 124.917 | 300 | 1.325 | 100 | 2.351 | 30 | 正常
9 | 光大环保能源（惠东）有限公司 | #2烟囱 | 1490243.625 | 17.248 | 135.562 | 300 | 4.689 | 100 | 4.411 | 30 | 正常
10 | 惠州市瑞能热力有限公司 | 锅炉烟窗 | 9.6 | 0.4 | 0 | 200 | 0 | 200 | 0 | 30 | 停机
10 | 惠州市瑞能热力有限公司 | 锅炉废气排放口2# | 13748.16 | 572.84 | 0.63 | 150 | - | - | - | - | 停机
11 | 惠州深能源丰达电力有限公司 | 1号机废气排放口 | 0 | 0 | 0 | 50 | 0 | 35 | 0 | 5 | 正常
11 | 惠州深能源丰达电力有限公司 | 2号机废气排放口 | 0 | 0 | 0 | 50 | 0 | 35 | 0 | 5 | 正常
12 | 广东惠州天然气发电有限公司 | 2号发电机组烟囱 | 33530976 | 388.09 | 23.95 | 50 | 0 | 35 | 0.22 | 5 | 正常
12 | 广东惠州天然气发电有限公司 | 1号发电机组烟囱 | 8808054 | 101.988 | 101.456 | 50 | 4.011 | 35 | 42.027 | 5 | 停机
12 | 广东惠州天然气发电有限公司 | 3号发电机组烟囱 | 998784 | 11.56 | 0.43 | 50 | 0.01 | 35 | 0.27 | 5 | 正常
12 | 广东惠州天然气发电有限公司 | 4号发电机组烟囱 | 0 | 0 | 0 | 50 | 0 | 35 | 0.11 | 5 | 正常
12 | 广东惠州天然气发电有限公司 | 5号发电机组烟囱 | 40001472 | 462.98 | 22.63 | 50 | 0.01 | 35 | 0.06 | 5 | 正常
12 | 广东惠州天然气发电有限公司 | 6号发电机组烟囱 | 0 | 0 | 0.41 | 50 | 1.1 | 35 | 0.2 | 5 | 正常
13 | 惠州云海镁业有限公司 | 窑炉废气烟囱 | 246240 | 2.85 | 49.45 | 120 | 121.43 | 850 | 1.4 | 100 | 正常
14 | 惠州塔牌水泥有限公司 | 二线窑尾 | 13293927 | 153.865 | 219.388 | 320 | 35.492 | 100 | 10.056 | 20 | 停机
14 | 惠州塔牌水泥有限公司 | 一线窑头 | 0 | 0 | - | - | - | - | 1.277 | 20 | 正常
14 | 惠州塔牌水泥有限公司 | 一线窑尾 | 0 | 0 | 168.123 | 320 | 12.28 | 100 | 3.285 | 20 | 停机
14 | 惠州塔牌水泥有限公司 | 二线窑头 | 5624510.5 | 65.1 | - | - | - | - | 4.54 | 20 | 停机
15 | 南亚塑胶工业(惠州)有限公司 | 1#锅炉烟气排放口（A1） | 878688 | 10.17 | 5.9 | 50 | 11.22 | 35 | 1.95 | 30 | 正常
15 | 南亚塑胶工业(惠州)有限公司 | 7#有机废气排放口（B7） | 8805.17 | 6.163 | - | - | - | - | 0 | 10 | 正常
15 | 南亚塑胶工业(惠州)有限公司 | 15#有机废气排放口（B15） | - | - | - | - | - | - | 0 | 10 | 停机
15 | 南亚塑胶工业(惠州)有限公司 | 3#粉尘排放口（C3） | 837.8 | 0.578 | - | - | - | - | 1.162 | 10 | 正常
15 | 南亚塑胶工业(惠州)有限公司 | 2#锅炉烟气排放口（A2） | 68190.257 | 0.789 | 0 | 150 | - | - | 0 | 20 | 正常
16 | 广东惠州平海发电厂有限公司 | 1号锅炉废气排放口 | 50532271.548 | 584.864 | 36.491 | 100 | 23.555 | 50 | 4.245 | 20 | 正常
16 | 广东惠州平海发电厂有限公司 | 2号锅炉废气排放口 | - | - | 0.191 | 100 | 0.387 | 50 | 1.727 | 20 | 停机
17 | 旭硝子显示玻璃（惠州）有限公司 | 一期熔窑废气排放口 | 444389.344 | 5.143 | 316.249 | 550 | 9.911 | 400 | 2.222 | 30 | 正常
17 | 旭硝子显示玻璃（惠州）有限公司 | 三期熔窑废气排放口 | 470016 | 5.44 | 251.37 | 550 | 7.58 | 400 | 3.59 | 30 | 正常
17 | 旭硝子显示玻璃（惠州）有限公司 | 二期熔窑废气排放口 | 622944 | 7.21 | 193.38 | 550 | 12.71 | 400 | 2.29 | 30 | 正常
18 | 中海油惠州石化有限公司 | 燃油燃气锅炉烟囱 | 1656975.87 | 19.178 | 119.791 | 200 | 3.775 | 200 | 1.87 | 30 | 正常
18 | 中海油惠州石化有限公司 | 燃油燃气锅炉烟囱 2 | 1104732.875 | 12.786 | 42.811 | 200 | 4.686 | 200 | 10.364 | 30 | 正常
18 | 中海油惠州石化有限公司 | 硫磺（1）排气筒 | 262226.031 | 3.035 | 31.248 | - | 21.517 | 100 | - | - | 正常
18 | 中海油惠州石化有限公司 | 蜡油加裂排气筒 | 1426526.375 | 16.511 | 76.988 | 100 | - | - | - | - | 正常
18 | 中海油惠州石化有限公司 | 煤柴油加裂排气筒 | 918083.875 | 10.626 | 47.399 | 100 | - | - | - | - | 正常
18 | 中海油惠州石化有限公司 | 制氢（1）排气筒 | 2794696.25 | 32.572 | 61.914 | 100 | - | - | - | - | 正常
18 | 中海油惠州石化有限公司 | 制氢（2）排气筒 | 3398501.5 | 39.334 | 78.573 | 100 | - | - | - | - | 正常
18 | 中海油惠州石化有限公司 | 重整（I）排气筒 | 3553320.5 | 41.126 | 43.742 | 100 | - | - | - | - | 正常
18 | 中海油惠州石化有限公司 | 芳烃联合（1）排气筒 | 9096183 | 105.28 | 40.396 | 100 | - | - | - | - | 正常
18 | 中海油惠州石化有限公司 | 芳烃联合（2）排气筒 | 1818195.375 | 21.044 | 41.506 | 100 | - | - | - | - | 正常
18 | 中海油惠州石化有限公司 | 芳烃联合2排气筒 | 2042919.625 | 23.645 | 35.702 | 100 | - | - | - | - | 正常
18 | 中海油惠州石化有限公司 | 焦化（1）排气筒 | 406160.875 | 4.701 | 52.29 | 100 | - | - | - | - | 正常
18 | 中海油惠州石化有限公司 | 焦化（2）排气筒 | 1158034 | 13.403 | 55.044 | 100 | - | - | - | - | 正常
18 | 中海油惠州石化有限公司 | 催化裂化（1）排气筒 | 2836385.25 | 32.829 | - | - | 1.834 | 50 | 5.188 | 30 | 正常
18 | 中海油惠州石化有限公司 | 煅烧焦烟囱 | - | - | - | - | - | - | 0 | 10 | 停机
18 | 中海油惠州石化有限公司 | 常减压（1）烟囱 | 3919022.75 | 45.359 | 65.839 | 100 | - | - | - | - | 正常
18 | 中海油惠州石化有限公司 | 3#燃油燃气锅炉烟道 | 2319465.25 | 26.846 | 42.3 | 100 | 8.99 | 50 | 0.5 | 20 | 正常
18 | 中海油惠州石化有限公司 | 航煤加氢129排气筒 | 512951.562 | 5.937 | 23.324 | 100 | - | - | - | - | 正常
18 | 中海油惠州石化有限公司 | 硫磺（II）134排气筒 | 2455489 | 28.42 | - | - | 22.053 | 100 | - | - | 正常
18 | 中海油惠州石化有限公司 | 催化裂化（II）123排气筒 | 7363343 | 85.224 | 10.006 | 100 | 4.531 | 50 | 3.988 | 30 | 正常
18 | 中海油惠州石化有限公司 | 渣油加氢133排气筒 | 717486.25 | 8.304 | 56.368 | 100 | - | - | - | - | 正常
18 | 中海油惠州石化有限公司 | 常减压（II）121排气筒 | 2858987.25 | 33.09 | 32.795 | 100 | - | - | - | - | 正常
18 | 中海油惠州石化有限公司 | 重装（II）127排气筒 | 7469747 | 86.455 | 54.414 | 100 | - | - | 2.664 | 20 | 正常
18 | 中海油惠州石化有限公司 | 煤制氢硫磺排气筒 | - | - | - | - | 0 | 100 | - | - | 停机
18 | 中海油惠州石化有限公司 | 煤制氢蒸汽过热炉排气筒 | - | - | 0 | 100 | - | - | - | - | 停机
18 | 中海油惠州石化有限公司 | 燃气轮机 | 4392550.5 | 50.84 | 20.494 | 50 | 2.51 | 35 | 2.306 | 5 | 正常
19 | 中海壳牌石油化工有限公司 | UT1装置燃油锅炉F-8105/06/07/08排气筒 | 13082688 | 151.42 | 86.495 | 200 | 39.058 | 200 | 4.35 | 30 | 正常
19 | 中海壳牌石油化工有限公司 | UT1装置固废焚烧炉F-9401排气筒 | 1445.819 | 0.017 | 0 | 300 | 0 | 100 | 0 | 30 | 停机
19 | 中海壳牌石油化工有限公司 | UT1装置污水处理场废气处理设施A-9230排气筒 | 1043093.062 | 12.073 | - | - | - | - | - | - | 正常
19 | 中海壳牌石油化工有限公司 | UT1装置废液焚烧炉A-9301排气筒 | 978468 | 11.325 | 122.066 | 300 | 2.125 | 200 | 1.347 | 30 | 正常
19 | 中海壳牌石油化工有限公司 | UT1装置燃气轮机GT-8161排气筒 | 10824972 | 125.289 | 59.563 | 120 | 7.556 | 100 | 2.532 | 10 | 正常
19 | 中海壳牌石油化工有限公司 | SMPO1装置热油炉F-5301A/B/C排气筒 | 6073846 | 70.299 | 45.257 | 100 | 0 | 50 | 4.715 | 20 | 正常
19 | 中海壳牌石油化工有限公司 | POD2装置废液焚烧炉A-2962排气筒 | 100481.938 | 1.163 | 4.006 | 300 | 0 | 100 | 0 | 30 | 正常
19 | 中海壳牌石油化工有限公司 | LOP1装置裂解炉F-1100排气筒 | 1220536.125 | 14.127 | 60.464 | 100 | - | - | - | - | 正常
20 | 光大环保能源（龙门）有限公司 | 一号废气排放口 | 1245324.75 | 14.41 | 151.223 | 250 | 37.5 | 100 | 3.366 | 10 | 正常
20 | 光大环保能源（龙门）有限公司 | 二号废气排放口 | 1129978.38 | 13.08 | 147.475 | 250 | 38.863 | 100 | 4.222 | 10 | 正常
21 | 惠州绿色动力再生能源有限公司 | 焚烧废气排放口3# | 3883775 | 44.95 | 71.244 | 150 | 21.114 | 50 | 4.373 | 10 | 正常
21 | 惠州绿色动力再生能源有限公司 | 焚烧废气排放口4# | 3192313.75 | 36.95 | 70.493 | 150 | 21.228 | 50 | 3.597 | 10 | 正常
21 | 惠州绿色动力再生能源有限公司 | 焚烧废气排放口1# | 203559.98 | 2.35 | 388.26 | 150 | 30.008 | 50 | 163.094 | 10 | 停机
21 | 惠州绿色动力再生能源有限公司 | 焚烧废气排放口2# | 3378720.75 | 39.11 | 73.446 | 150 | 19.755 | 50 | 2.153 | 10 | 正常
22 | 三菱化学化工原料（惠州）有限公司 | 废气排放口 | 4109247.75 | 47.561 | 12.096 | 100 | 13.665 | 50 | 1.61 | 20 | 正常
23 | 惠州李长荣橡胶有限公司 | RCO1# | - | - | 0 | 100 | - | - | - | - | 停机
23 | 惠州李长荣橡胶有限公司 | RCO2# | - | - | 0 | 100 | - | - | - | - | 停机
23 | 惠州李长荣橡胶有限公司 | RTO | 3398398.25 | 143489.766 | 0 | 100 | 0 | 50 | 0 | 20 | 正常
23 | 惠州李长荣橡胶有限公司 | RCO3# | - | - | 0 | 100 | 0 | 50 | 0 | 20 | 停机
24 | 惠州绿色动力环保有限公司 | 焚烧废气排放口#1 | 2149212 | 24.875 | 96.493 | 300 | 10.875 | 100 | 3.668 | 30 | 正常
24 | 惠州绿色动力环保有限公司 | 焚烧废气排放口#2 | 2007565.75 | 23.236 | 87.37 | 300 | 4.211 | 100 | 4.658 | 30 | 正常
24 | 惠州绿色动力环保有限公司 | 焚烧废气排放口#3 | 1911388.375 | 22.123 | 94.002 | 300 | 5.547 | 100 | 7.346 | 30 | 正常
25 | 中国神华能源股份有限公司惠州热电分公司 | 综合监控点 | 46502628 | 538.225 | 37.399 | 100 | 25.195 | 50 | 1.06 | 20 | 正常
26 | 华润水泥（惠州）有限公司 | 总排放口 | 0 | 0 | 0 | 320 | 0 | 100 | 0 | 20 | 停机
26 | 华润水泥（惠州）有限公司 | 窑头 | 867.822 | 0.01 | - | - | - | - | 0 | 20 | 停机