## Sheet1
监测日期：2023-01-16
序号 | 企业名称 | 监控点名称 | 烟气量(M3) | 烟气流量（M3/s） | 氮氧化物(mg/M3) |  | 二氧化硫(mg/M3) |  | 烟尘(mg/M3) |  | 生产状态
[5 empty] | 浓度 | 限值 | 浓度 | 限值 | 浓度 | 限值
1 | 惠州市光大水泥企业有限公司光华水泥厂 | A线窑尾 | 0 | 0 | 0 | 320 | 0 | 100 | 0 | 20 | 停机
1 | 惠州市光大水泥企业有限公司光华水泥厂 | B线窑尾 | 0 | 0 | 0 | 320 | 0.06 | 100 | 0.892 | 20 | 停机
1 | 惠州市光大水泥企业有限公司光华水泥厂 | A线窑头烟囱 | 472734.375 | 5.471 | - | - | - | - | 0 | 20 | 停机
1 | 惠州市光大水泥企业有限公司光华水泥厂 | B线窑头烟囱 | 245467.078 | 2.841 | - | - | - | - | 0 | 20 | 停机
2 | 惠东县华业铸造厂 | 电炉废气排放口 | 0 | 0 | - | - | - | - | 0 | 15 | 停机
3 | 惠州固力水泥集团有限公司博罗分公司 | 排放口（窑头） | 1118215.5 | 12.942 | - | - | - | - | 0 | 20 | 停机
3 | 惠州固力水泥集团有限公司博罗分公司 | 总排放口（窑尾） | 0 | 0 | 0 | 320 | 0 | 100 | 0 | 20 | 停机
4 | 惠州东江威立雅环境服务有限公司 | 焚烧炉废气排放口 | 704141 | 8.15 | 73.229 | 300 | 2.77 | 100 | 2.16 | 30 | 正常
5 | 惠州福和纸业有限公司 | 锅炉废气排放口1# | - | - | 0 | 200 | 0 | 200 | 0 | 30 | 停机
5 | 惠州福和纸业有限公司 | 2#排放口 | - | - | 0 | 200 | 0 | 200 | 0 | 30 | 正常
5 | 惠州福和纸业有限公司 | 锅炉废气排放口2# | 86022.24 | 3584.26 | 5.71 | 150 | - | - | - | - | 停机
6 | 惠州市光大水泥企业有限公司 | A线旋窑窑尾处理后排口 | 3959510 | 45.828 | 0 | 320 | 0 | 100 | 3.936 | 20 | 停机
6 | 惠州市光大水泥企业有限公司 | B线旋窑窑尾处理后排口 | 371425.719 | 4.299 | 0 | 320 | 303.784 | 100 | 17.34 | 20 | 停机
6 | 惠州市光大水泥企业有限公司 | A线窑头烟窗 | 0 | 0 | - | - | - | - | 1.8706 | 20 | 正常
6 | 惠州市光大水泥企业有限公司 | B线窑头烟窗 | 0 | 0 | - | - | - | - | 0 | 20 | 停机
7 | 惠州广惠能源有限公司 | 焚烧炉烟气排放口3# | 3405342.25 | 39.754 | 92.85 | 200 | 11.792 | 100 | 7.463 | 30 | 正常
7 | 惠州广惠能源有限公司 | 焚烧炉烟气排放口2# | 3029036.25 | 35.338 | 95.054 | 200 | 5.908 | 100 | 5.881 | 30 | 正常
7 | 惠州广惠能源有限公司 | 焚烧炉烟气排放口1# | 3253509.5 | 37.987 | 92.353 | 200 | 4.245 | 100 | 5.9001 | 30 | 正常
8 | 光大环保能源（博罗）有限公司 | 3# | 1199384.5 | 13.88 | 164.171 | 300 | 13.76 | 100 | 2.808 | 30 | 正常
8 | 光大环保能源（博罗）有限公司 | 1# | 1250316.88 | 14.47 | 164.185 | 300 | 14.013 | 100 | 3.695 | 30 | 正常
8 | 光大环保能源（博罗）有限公司 | 2# | 143451.3 | 1.66 | 256.972 | 300 | 17.608 | 100 | 55.947 | 30 | 停机
8 | 光大环保能源（博罗）有限公司 | 4# | 3225979.5 | 37.34 | 116.735 | 200 | 11.772 | 50 | 0.665 | 10 | 正常
9 | 光大环保能源（惠东）有限公司 | #3烟囱 | 2013348.375 | 23.303 | 157.815 | 300 | 10.558 | 100 | 3.42 | 30 | 正常
9 | 光大环保能源（惠东）有限公司 | #1烟囱 | 1394314.75 | 16.138 | 134.654 | 300 | 3.311 | 100 | 1.821 | 30 | 正常
9 | 光大环保能源（惠东）有限公司 | #2烟囱 | 1518646.125 | 17.577 | 149.017 | 300 | 7.891 | 100 | 2.69 | 30 | 正常
10 | 惠州市瑞能热力有限公司 | 锅炉烟窗 | 7.92 | 0.33 | 0 | 200 | 0 | 200 | 0 | 30 | 停机
10 | 惠州市瑞能热力有限公司 | 锅炉废气排放口2# | 15220.32 | 634.18 | 4.09 | 150 | - | - | - | - | 停机
11 | 惠州深能源丰达电力有限公司 | 1号机废气排放口 | 0 | 0 | 0 | 50 | 0 | 35 | 0 | 5 | 正常
11 | 惠州深能源丰达电力有限公司 | 2号机废气排放口 | 0 | 0 | 0 | 50 | 0 | 35 | 0 | 5 | 正常
12 | 广东惠州天然气发电有限公司 | 2号发电机组烟囱 | 23544000 | 272.5 | 16.76 | 50 | 0.03 | 35 | 0.34 | 5 | 正常
12 | 广东惠州天然气发电有限公司 | 1号发电机组烟囱 | 10201073 | 118.114 | 33.123 | 50 | 7.025 | 35 | 15.048 | 5 | 正常
12 | 广东惠州天然气发电有限公司 | 3号发电机组烟囱 | 11041056 | 127.79 | 11.2 | 50 | 0.17 | 35 | 0.28 | 5 | 正常
12 | 广东惠州天然气发电有限公司 | 4号发电机组烟囱 | 0 | 0 | 0 | 50 | 0 | 35 | 0.11 | 5 | 正常
12 | 广东惠州天然气发电有限公司 | 5号发电机组烟囱 | 40476672 | 468.48 | 25.11 | 50 | 0.01 | 35 | 0.07 | 5 | 正常
12 | 广东惠州天然气发电有限公司 | 6号发电机组烟囱 | 0 | 0 | 1.49 | 50 | 0.05 | 35 | 0.15 | 5 | 正常
13 | 惠州云海镁业有限公司 | 窑炉废气烟囱 | 232416 | 2.69 | 46.26 | 120 | 134.35 | 850 | 0.86 | 100 | 正常
14 | 惠州塔牌水泥有限公司 | 二线窑尾 | 0 | 0 | 0 | 320 | 0 | 100 | 0 | 20 | 停机
14 | 惠州塔牌水泥有限公司 | 一线窑头 | 0 | 0 | - | - | - | - | 0 | 20 | 正常
14 | 惠州塔牌水泥有限公司 | 一线窑尾 | 0 | 0 | 0 | 320 | 0 | 100 | 0 | 20 | 停机
14 | 惠州塔牌水泥有限公司 | 二线窑头 | 0 | 0 | - | - | - | - | 0 | 20 | 停机
15 | 南亚塑胶工业(惠州)有限公司 | 1#锅炉烟气排放口（A1） | 977184 | 11.31 | 20.3 | 50 | 5.32 | 35 | 1.96 | 30 | 正常
15 | 南亚塑胶工业(惠州)有限公司 | 7#有机废气排放口（B7） | 7042.46 | 4.892 | - | - | - | - | 0 | 10 | 正常
15 | 南亚塑胶工业(惠州)有限公司 | 15#有机废气排放口（B15） | - | - | - | - | - | - | 0 | 10 | 停机
15 | 南亚塑胶工业(惠州)有限公司 | 3#粉尘排放口（C3） | 847.35 | 0.588 | - | - | - | - | 1.179 | 10 | 正常
15 | 南亚塑胶工业(惠州)有限公司 | 2#锅炉烟气排放口（A2） | 67420.539 | 0.78 | 0 | 150 | - | - | 0 | 20 | 正常
16 | 广东惠州平海发电厂有限公司 | 1号锅炉废气排放口 | 48823413.787 | 565.086 | 35.647 | 100 | 21.839 | 50 | 3.904 | 20 | 正常
16 | 广东惠州平海发电厂有限公司 | 2号锅炉废气排放口 | 8176394.472 | 94.637 | 0.183 | 100 | 0.061 | 50 | 0.526 | 20 | 停机
17 | 旭硝子显示玻璃（惠州）有限公司 | 一期熔窑废气排放口 | 486754.188 | 5.634 | 306.259 | 550 | 11.722 | 400 | 2.372 | 30 | 正常
17 | 旭硝子显示玻璃（惠州）有限公司 | 三期熔窑废气排放口 | 490752 | 5.68 | 224.66 | 550 | 7.14 | 400 | 4.04 | 30 | 正常
17 | 旭硝子显示玻璃（惠州）有限公司 | 二期熔窑废气排放口 | 694656 | 8.04 | 199.35 | 550 | 13.76 | 400 | 2.31 | 30 | 正常
18 | 中海油惠州石化有限公司 | 燃油燃气锅炉烟囱 | 1789736.37 | 20.714 | 137.762 | 200 | 5.329 | 200 | 1.925 | 30 | 正常
18 | 中海油惠州石化有限公司 | 燃油燃气锅炉烟囱 2 | 1152881.5 | 13.344 | 58.962 | 200 | 4.8 | 200 | 10.277 | 30 | 正常
18 | 中海油惠州石化有限公司 | 硫磺（1）排气筒 | 261127.781 | 3.022 | 41.602 | - | 22.123 | 100 | - | - | 正常
18 | 中海油惠州石化有限公司 | 蜡油加裂排气筒 | 1527002.125 | 17.674 | 85.893 | 100 | - | - | - | - | 正常
18 | 中海油惠州石化有限公司 | 煤柴油加裂排气筒 | 870855.25 | 10.079 | 58.928 | 100 | - | - | - | - | 正常
18 | 中海油惠州石化有限公司 | 制氢（1）排气筒 | 3008574.5 | 34.821 | 75.84 | 100 | - | - | - | - | 正常
18 | 中海油惠州石化有限公司 | 制氢（2）排气筒 | 3504146 | 40.557 | 93.837 | 100 | - | - | - | - | 正常
18 | 中海油惠州石化有限公司 | 重整（I）排气筒 | 3558432 | 41.186 | 58.484 | 100 | - | - | - | - | 正常
18 | 中海油惠州石化有限公司 | 芳烃联合（1）排气筒 | 8894295 | 102.943 | 44.967 | 100 | - | - | - | - | 正常
18 | 中海油惠州石化有限公司 | 芳烃联合（2）排气筒 | - | - | 0 | 100 | - | - | - | - | 正常
18 | 中海油惠州石化有限公司 | 芳烃联合2排气筒 | 2155237.75 | 24.945 | 42.17 | 100 | - | - | - | - | 正常
18 | 中海油惠州石化有限公司 | 焦化（1）排气筒 | 406683.219 | 4.707 | 62.814 | 100 | - | - | - | - | 正常
18 | 中海油惠州石化有限公司 | 焦化（2）排气筒 | 1180266 | 13.66 | 62.438 | 100 | - | - | - | - | 正常
18 | 中海油惠州石化有限公司 | 催化裂化（1）排气筒 | 2854037 | 33.033 | - | - | 3.62 | 50 | 3.106 | 30 | 正常
18 | 中海油惠州石化有限公司 | 煅烧焦烟囱 | - | - | - | - | - | - | 0 | 10 | 停机
18 | 中海油惠州石化有限公司 | 常减压（1）烟囱 | 4009848.25 | 46.41 | 77.404 | 100 | - | - | - | - | 正常
18 | 中海油惠州石化有限公司 | 3#燃油燃气锅炉烟道 | 2170891.25 | 25.126 | 40.21 | 100 | 9.55 | 50 | 0.79 | 20 | 正常
18 | 中海油惠州石化有限公司 | 航煤加氢129排气筒 | 531681.688 | 6.111 | 21.399 | 100 | - | - | - | - | 正常
18 | 中海油惠州石化有限公司 | 硫磺（II）134排气筒 | 2468893 | 28.575 | - | - | 21.707 | 100 | - | - | 正常
18 | 中海油惠州石化有限公司 | 催化裂化（II）123排气筒 | - | - | 0 | 100 | 0 | 50 | 0 | 30 | 正常
18 | 中海油惠州石化有限公司 | 渣油加氢133排气筒 | 683742.5 | 7.914 | 59.136 | 100 | - | - | - | - | 正常
18 | 中海油惠州石化有限公司 | 常减压（II）121排气筒 | 3033772 | 35.113 | 36.525 | 100 | - | - | - | - | 正常
18 | 中海油惠州石化有限公司 | 重装（II）127排气筒 | 7432029.5 | 86.019 | 66.699 | 100 | - | - | 2.534 | 20 | 正常
18 | 中海油惠州石化有限公司 | 煤制氢硫磺排气筒 | - | - | - | - | 0 | 100 | - | - | 停机
18 | 中海油惠州石化有限公司 | 煤制氢蒸汽过热炉排气筒 | - | - | 0 | 100 | - | - | - | - | 停机
18 | 中海油惠州石化有限公司 | 燃气轮机 | 4678103 | 54.145 | 28.909 | 50 | 2.774 | 35 | 2.414 | 5 | 正常
19 | 中海壳牌石油化工有限公司 | UT1装置燃油锅炉F-8105/06/07/08排气筒 | 13614912 | 157.58 | 75.714 | 200 | 46.953 | 200 | 4.34 | 30 | 正常
19 | 中海壳牌石油化工有限公司 | UT1装置固废焚烧炉F-9401排气筒 | 2165.71 | 0.025 | 0 | 300 | 0 | 100 | 0 | 30 | 停机
19 | 中海壳牌石油化工有限公司 | UT1装置污水处理场废气处理设施A-9230排气筒 | 1078743.875 | 12.486 | - | - | - | - | - | - | 正常
19 | 中海壳牌石油化工有限公司 | UT1装置废液焚烧炉A-9301排气筒 | 1012660.438 | 11.721 | 144.952 | 300 | 1.563 | 200 | 1.594 | 30 | 正常
19 | 中海壳牌石油化工有限公司 | UT1装置燃气轮机GT-8161排气筒 | 10777295 | 124.737 | 59.427 | 120 | 6.911 | 100 | 3.114 | 10 | 正常
19 | 中海壳牌石油化工有限公司 | SMPO1装置热油炉F-5301A/B/C排气筒 | 6367530 | 73.647 | 44.585 | 100 | 0 | 50 | 3.051 | 20 | 正常
19 | 中海壳牌石油化工有限公司 | POD2装置废液焚烧炉A-2962排气筒 | 156127.828 | 1.807 | 14.976 | 300 | 0.051 | 100 | 1.036 | 30 | 正常
19 | 中海壳牌石油化工有限公司 | LOP1装置裂解炉F-1100排气筒 | 1199551.25 | 13.884 | 65.256 | 100 | - | - | - | - | 正常
20 | 光大环保能源（龙门）有限公司 | 一号废气排放口 | 1213334.5 | 14.04 | 127.608 | 250 | 41.007 | 100 | 2.588 | 10 | 正常
20 | 光大环保能源（龙门）有限公司 | 二号废气排放口 | 1125132.38 | 13.02 | 138.975 | 250 | 40.653 | 100 | 4.154 | 10 | 正常
21 | 惠州绿色动力再生能源有限公司 | 焚烧废气排放口3# | 3639165.5 | 42.12 | 70.813 | 150 | 13.237 | 50 | 3.434 | 10 | 正常
21 | 惠州绿色动力再生能源有限公司 | 焚烧废气排放口4# | 3488529.5 | 40.38 | 71.53 | 150 | 21.361 | 50 | 3.826 | 10 | 正常
21 | 惠州绿色动力再生能源有限公司 | 焚烧废气排放口1# | 184472.98 | 2.13 | 45.779 | 150 | 1.29 | 50 | 66.992 | 10 | 停机
21 | 惠州绿色动力再生能源有限公司 | 焚烧废气排放口2# | 3544109.5 | 41.02 | 72.176 | 150 | 21.728 | 50 | 2.687 | 10 | 正常
22 | 三菱化学化工原料（惠州）有限公司 | 废气排放口 | 4118899.75 | 47.672 | 13.779 | 100 | 1.166 | 50 | 1.761 | 20 | 正常
23 | 惠州李长荣橡胶有限公司 | RCO1# | - | - | 0 | 100 | - | - | - | - | 停机
23 | 惠州李长荣橡胶有限公司 | RCO2# | - | - | 0 | 100 | - | - | - | - | 停机
23 | 惠州李长荣橡胶有限公司 | RTO | 3389097.5 | 143008.406 | 0 | 100 | 0 | 50 | 0 | 20 | 正常
23 | 惠州李长荣橡胶有限公司 | RCO3# | - | - | 0 | 100 | 0 | 50 | 0 | 20 | 停机
24 | 惠州绿色动力环保有限公司 | 焚烧废气排放口#1 | 2200173.5 | 25.465 | 93.074 | 300 | 10.151 | 100 | 4.392 | 30 | 正常
24 | 惠州绿色动力环保有限公司 | 焚烧废气排放口#2 | 2137033.75 | 24.734 | 91.791 | 300 | 5.677 | 100 | 3.533 | 30 | 正常
24 | 惠州绿色动力环保有限公司 | 焚烧废气排放口#3 | 1964869 | 22.742 | 89.458 | 300 | 5.655 | 100 | 5.939 | 30 | 正常
25 | 中国神华能源股份有限公司惠州热电分公司 | 综合监控点 | 46402624 | 537.067 | 38.943 | 100 | 25.456 | 50 | 1.19 | 20 | 正常
26 | 华润水泥（惠州）有限公司 | 总排放口 | 0 | 0 | 0 | 320 | 0 | 100 | 0 | 20 | 停机
26 | 华润水泥（惠州）有限公司 | 窑头 | 0 | 0 | - | - | - | - | 0 | 20 | 停机