## Sheet1
监测日期：2023-01-17
序号 | 企业名称 | 监控点名称 | 烟气量(M3) | 烟气流量（M3/s） | 氮氧化物(mg/M3) |  | 二氧化硫(mg/M3) |  | 烟尘(mg/M3) |  | 生产状态
[5 empty] | 浓度 | 限值 | 浓度 | 限值 | 浓度 | 限值
1 | 惠州市光大水泥企业有限公司光华水泥厂 | A线窑尾 | 0 | 0 | 0 | 320 | 0 | 100 | 0 | 20 | 停机
1 | 惠州市光大水泥企业有限公司光华水泥厂 | B线窑尾 | 0 | 0 | 0 | 320 | 0 | 100 | 0 | 20 | 停机
1 | 惠州市光大水泥企业有限公司光华水泥厂 | A线窑头烟囱 | 316854.625 | 3.667 | - | - | - | - | 0 | 20 | 停机
1 | 惠州市光大水泥企业有限公司光华水泥厂 | B线窑头烟囱 | 139100.859 | 1.61 | - | - | - | - | 0 | 20 | 停机
2 | 惠东县华业铸造厂 | 电炉废气排放口 | 0 | 0 | - | - | - | - | 0 | 15 | 停机
3 | 惠州固力水泥集团有限公司博罗分公司 | 排放口（窑头） | 536445.5 | 6.209 | - | - | - | - | 0 | 20 | 停机
3 | 惠州固力水泥集团有限公司博罗分公司 | 总排放口（窑尾） | 0 | 0 | 0 | 320 | 0 | 100 | 0 | 20 | 停机
4 | 惠州东江威立雅环境服务有限公司 | 焚烧炉废气排放口 | 727114.625 | 8.416 | 79.446 | 300 | 2.683 | 100 | 2.304 | 30 | 正常
5 | 惠州福和纸业有限公司 | 锅炉废气排放口1# | - | - | 0 | 200 | 0 | 200 | 0 | 30 | 停机
5 | 惠州福和纸业有限公司 | 2#排放口 | - | - | 0 | 200 | 0 | 200 | 0 | 30 | 正常
5 | 惠州福和纸业有限公司 | 锅炉废气排放口2# | 131032.56 | 5459.69 | 16.3 | 150 | - | - | - | - | 停机
6 | 惠州市光大水泥企业有限公司 | A线旋窑窑尾处理后排口 | 3936855.25 | 45.566 | 0 | 320 | 0.037 | 100 | 4.321 | 20 | 停机
6 | 惠州市光大水泥企业有限公司 | B线旋窑窑尾处理后排口 | 315024.625 | 3.646 | 0 | 320 | 292.748 | 100 | 22.344 | 20 | 停机
6 | 惠州市光大水泥企业有限公司 | A线窑头烟窗 | 0 | 0 | - | - | - | - | 0 | 20 | 停机
6 | 惠州市光大水泥企业有限公司 | B线窑头烟窗 | 0 | 0 | - | - | - | - | 0 | 20 | 停机
7 | 惠州广惠能源有限公司 | 焚烧炉烟气排放口3# | 3291933 | 38.799 | 96.101 | 200 | 14.586 | 100 | 7.155 | 30 | 正常
7 | 惠州广惠能源有限公司 | 焚烧炉烟气排放口2# | 3116802.75 | 36.735 | 93.998 | 200 | 6.55 | 100 | 5.957 | 30 | 正常
7 | 惠州广惠能源有限公司 | 焚烧炉烟气排放口1# | 3125886.5 | 38.173 | 94.635 | 200 | 7.694 | 100 | 5.85 | 30 | 正常
8 | 光大环保能源（博罗）有限公司 | 3# | 1239070 | 14.34 | 165.731 | 300 | 14.105 | 100 | 2.851 | 30 | 正常
8 | 光大环保能源（博罗）有限公司 | 1# | 1203022.38 | 13.92 | 167.409 | 300 | 12.792 | 100 | 3.564 | 30 | 正常
8 | 光大环保能源（博罗）有限公司 | 2# | 53033.8 | 0.61 | 294.228 | 300 | 0.002 | 100 | 51.647 | 30 | 停机
8 | 光大环保能源（博罗）有限公司 | 4# | 3211429 | 37.17 | 118.062 | 200 | 10.078 | 50 | 0.431 | 10 | 正常
9 | 光大环保能源（惠东）有限公司 | #3烟囱 | 2050518.125 | 23.733 | 145.846 | 300 | 7.936 | 100 | 3.406 | 30 | 正常
9 | 光大环保能源（惠东）有限公司 | #1烟囱 | 1396147.375 | 16.159 | 130.469 | 300 | 2.832 | 100 | 1.833 | 30 | 正常
9 | 光大环保能源（惠东）有限公司 | #2烟囱 | 1519943.125 | 17.592 | 153.539 | 300 | 8.084 | 100 | 2.33 | 30 | 正常
10 | 惠州市瑞能热力有限公司 | 锅炉烟窗 | 8.64 | 0.36 | 0 | 200 | 0 | 200 | 0 | 30 | 停机
10 | 惠州市瑞能热力有限公司 | 锅炉废气排放口2# | 3360.24 | 140.01 | 5.21 | 150 | - | - | - | - | 停机
11 | 惠州深能源丰达电力有限公司 | 1号机废气排放口 | 0 | 0 | 0 | 50 | 0 | 35 | 0 | 5 | 正常
11 | 惠州深能源丰达电力有限公司 | 2号机废气排放口 | 0 | 0 | 0 | 50 | 0 | 35 | 0 | 5 | 正常
12 | 广东惠州天然气发电有限公司 | 2号发电机组烟囱 | 0 | 0 | 2.05 | 50 | 0.18 | 35 | 0.53 | 5 | 正常
12 | 广东惠州天然气发电有限公司 | 1号发电机组烟囱 | 10335239 | 119.664 | 58.703 | 50 | 9.222 | 35 | 69.755 | 5 | 正常
12 | 广东惠州天然气发电有限公司 | 3号发电机组烟囱 | 0 | 0 | 0.8 | 50 | 0.3 | 35 | 0.32 | 5 | 正常
12 | 广东惠州天然气发电有限公司 | 4号发电机组烟囱 | 0 | 0 | 0 | 50 | 0 | 35 | 0.12 | 5 | 正常
12 | 广东惠州天然气发电有限公司 | 5号发电机组烟囱 | 43441056 | 502.79 | 24 | 50 | 0.01 | 35 | 0.06 | 5 | 正常
12 | 广东惠州天然气发电有限公司 | 6号发电机组烟囱 | 0 | 0 | 1.2 | 50 | 0.05 | 35 | 0.22 | 5 | 正常
13 | 惠州云海镁业有限公司 | 窑炉废气烟囱 | 227232 | 2.63 | 57.37 | 120 | 157.66 | 850 | 0.86 | 100 | 正常
14 | 惠州塔牌水泥有限公司 | 二线窑尾 | 0 | 0 | 0 | 320 | 0 | 100 | 0 | 20 | 停机
14 | 惠州塔牌水泥有限公司 | 一线窑头 | 0 | 0 | - | - | - | - | 0 | 20 | 停机
14 | 惠州塔牌水泥有限公司 | 一线窑尾 | 0 | 0 | 0 | 320 | 0 | 100 | 0 | 20 | 停机
14 | 惠州塔牌水泥有限公司 | 二线窑头 | 0 | 0 | - | - | - | - | 0 | 20 | 停机
15 | 南亚塑胶工业(惠州)有限公司 | 1#锅炉烟气排放口（A1） | 921024 | 10.66 | 5.84 | 50 | 5.87 | 35 | 1.72 | 30 | 正常
15 | 南亚塑胶工业(惠州)有限公司 | 7#有机废气排放口（B7） | 6629.74 | 4.581 | - | - | - | - | 0.002 | 10 | 正常
15 | 南亚塑胶工业(惠州)有限公司 | 15#有机废气排放口（B15） | - | - | - | - | - | - | 0 | 10 | 停机
15 | 南亚塑胶工业(惠州)有限公司 | 3#粉尘排放口（C3） | 543.41 | 0.375 | - | - | - | - | 1.006 | 10 | 正常
15 | 南亚塑胶工业(惠州)有限公司 | 2#锅炉烟气排放口（A2） | 66401.437 | 0.768 | 0 | 150 | - | - | 0 | 20 | 正常
16 | 广东惠州平海发电厂有限公司 | 1号锅炉废气排放口 | 52970076.086 | 613.08 | 36.579 | 100 | 22.66 | 50 | 5.071 | 20 | 正常
16 | 广东惠州平海发电厂有限公司 | 2号锅炉废气排放口 | 1013978.313 | 11.736 | 0.183 | 100 | 0.061 | 50 | 0.234 | 20 | 停机
16 | 广东惠州平海发电厂有限公司 | 1号脱硫入口 | - | - | - | - | 0 | 2500 | - | - | 正常
16 | 广东惠州平海发电厂有限公司 | 2号脱硫入口 | - | - | - | - | 0 | 2500 | - | - | 正常
16 | 广东惠州平海发电厂有限公司 | 1号脱硝入口 | - | - | 0 | 700 | - | - | - | - | 正常
16 | 广东惠州平海发电厂有限公司 | 2号脱硝入口 | - | - | 0 | 700 | - | - | - | - | 正常
17 | 旭硝子显示玻璃（惠州）有限公司 | 一期熔窑废气排放口 | 485632.219 | 5.621 | 316.264 | 550 | 12.805 | 400 | 2.388 | 30 | 正常
17 | 旭硝子显示玻璃（惠州）有限公司 | 三期熔窑废气排放口 | 486432 | 5.63 | 252.38 | 550 | 7.52 | 400 | 3.69 | 30 | 正常
17 | 旭硝子显示玻璃（惠州）有限公司 | 二期熔窑废气排放口 | 678240 | 7.85 | 194.1 | 550 | 14 | 400 | 2.28 | 30 | 正常
18 | 中海油惠州石化有限公司 | 燃油燃气锅炉烟囱 | 1652422.75 | 19.125 | 133.638 | 200 | 5.484 | 200 | 1.942 | 30 | 正常
18 | 中海油惠州石化有限公司 | 燃油燃气锅炉烟囱 2 | 1138024.25 | 13.172 | 57.203 | 200 | 5.289 | 200 | 10.074 | 30 | 正常
18 | 中海油惠州石化有限公司 | 硫磺（1）排气筒 | 264390.781 | 3.06 | 40.365 | - | 25.514 | 100 | - | - | 正常
18 | 中海油惠州石化有限公司 | 蜡油加裂排气筒 | 1543420.875 | 17.864 | 81.998 | 100 | - | - | - | - | 正常
18 | 中海油惠州石化有限公司 | 煤柴油加裂排气筒 | 864297.438 | 10.003 | 57.881 | 100 | - | - | - | - | 正常
18 | 中海油惠州石化有限公司 | 制氢（1）排气筒 | 2984262.75 | 34.54 | 81.829 | 100 | - | - | - | - | 正常
18 | 中海油惠州石化有限公司 | 制氢（2）排气筒 | 3391859.5 | 39.258 | 97.116 | 100 | - | - | - | - | 正常
18 | 中海油惠州石化有限公司 | 重整（I）排气筒 | 3507334.75 | 40.594 | 55.455 | 100 | - | - | - | - | 正常
18 | 中海油惠州石化有限公司 | 芳烃联合（1）排气筒 | 8855933 | 102.499 | 45.053 | 100 | - | - | - | - | 正常
18 | 中海油惠州石化有限公司 | 芳烃联合（2）排气筒 | 1695747.5 | 19.627 | 48.768 | 100 | - | - | - | - | 正常
18 | 中海油惠州石化有限公司 | 芳烃联合2排气筒 | 2051635 | 23.746 | 40.152 | 100 | - | - | - | - | 正常
18 | 中海油惠州石化有限公司 | 焦化（1）排气筒 | 399718.938 | 4.626 | 63.35 | 100 | - | - | - | - | 正常
18 | 中海油惠州石化有限公司 | 焦化（2）排气筒 | 1176592 | 13.618 | 63.454 | 100 | - | - | - | - | 正常
18 | 中海油惠州石化有限公司 | 催化裂化（1）排气筒 | 2827664.5 | 32.728 | - | - | 3.321 | 50 | 3.459 | 30 | 正常
18 | 中海油惠州石化有限公司 | 煅烧焦烟囱 | - | - | - | - | - | - | 0 | 10 | 停机
18 | 中海油惠州石化有限公司 | 常减压（1）烟囱 | 3994977.5 | 46.238 | 77.378 | 100 | - | - | - | - | 正常
18 | 中海油惠州石化有限公司 | 3#燃油燃气锅炉烟道 | 2389116 | 27.652 | 40.22 | 100 | 10.35 | 50 | 0.77 | 20 | 正常
18 | 中海油惠州石化有限公司 | 航煤加氢129排气筒 | 520362.5 | 6.065 | 25.515 | 100 | - | - | - | - | 正常
18 | 中海油惠州石化有限公司 | 硫磺（II）134排气筒 | 2477702 | 28.677 | - | - | 21.073 | 100 | - | - | 正常
18 | 中海油惠州石化有限公司 | 催化裂化（II）123排气筒 | 7179517.5 | 83.096 | 10.656 | 100 | 4.844 | 50 | 5.075 | 30 | 正常
18 | 中海油惠州石化有限公司 | 渣油加氢133排气筒 | 706500.875 | 8.177 | 58.859 | 100 | - | - | - | - | 正常
18 | 中海油惠州石化有限公司 | 常减压（II）121排气筒 | 2915245.25 | 33.741 | 34.645 | 100 | - | - | - | - | 正常
18 | 中海油惠州石化有限公司 | 重装（II）127排气筒 | 7356107 | 85.14 | 66.187 | 100 | - | - | 2.549 | 20 | 正常
18 | 中海油惠州石化有限公司 | 煤制氢硫磺排气筒 | - | - | - | - | 0 | 100 | - | - | 停机
18 | 中海油惠州石化有限公司 | 煤制氢蒸汽过热炉排气筒 | - | - | 0 | 100 | - | - | - | - | 停机
18 | 中海油惠州石化有限公司 | 燃气轮机 | 4656826 | 53.898 | 28.877 | 50 | 2.848 | 35 | 2.249 | 5 | 正常
19 | 中海壳牌石油化工有限公司 | UT1装置燃油锅炉F-8105/06/07/08排气筒 | 13716000 | 158.75 | 84.441 | 200 | 41.176 | 200 | 2.51 | 30 | 正常
19 | 中海壳牌石油化工有限公司 | UT1装置固废焚烧炉F-9401排气筒 | 2147.873 | 0.025 | 24.633 | 300 | 8.87 | 100 | 0 | 30 | 停机
19 | 中海壳牌石油化工有限公司 | UT1装置污水处理场废气处理设施A-9230排气筒 | 1072291.875 | 12.411 | - | - | - | - | - | - | 正常
19 | 中海壳牌石油化工有限公司 | UT1装置废液焚烧炉A-9301排气筒 | 957981.375 | 11.088 | 107.067 | 300 | 1.451 | 200 | 1.407 | 30 | 正常
19 | 中海壳牌石油化工有限公司 | UT1装置燃气轮机GT-8161排气筒 | 10769436 | 124.646 | 59.523 | 120 | 7.661 | 100 | 3.017 | 10 | 正常
19 | 中海壳牌石油化工有限公司 | SMPO1装置热油炉F-5301A/B/C排气筒 | 6297363.5 | 72.886 | 50.485 | 100 | 0 | 50 | 3.982 | 20 | 正常
19 | 中海壳牌石油化工有限公司 | POD2装置废液焚烧炉A-2962排气筒 | 157371.562 | 1.821 | 6.672 | 300 | 0.001 | 100 | 1.035 | 30 | 正常
19 | 中海壳牌石油化工有限公司 | LOP1装置裂解炉F-1100排气筒 | 1169885.5 | 13.54 | 65.771 | 100 | - | - | - | - | 正常
20 | 光大环保能源（龙门）有限公司 | 一号废气排放口 | 1194354.5 | 13.82 | 166.74 | 250 | 37.768 | 100 | 2.512 | 10 | 正常
20 | 光大环保能源（龙门）有限公司 | 二号废气排放口 | 1114148.75 | 12.9 | 138.78 | 250 | 31.886 | 100 | 4.135 | 10 | 正常
21 | 惠州绿色动力再生能源有限公司 | 焚烧废气排放口3# | 3821118.5 | 44.23 | 73.533 | 150 | 4.485 | 50 | 2.728 | 10 | 正常
21 | 惠州绿色动力再生能源有限公司 | 焚烧废气排放口4# | 3378184 | 39.1 | 75.753 | 150 | 13.574 | 50 | 3.8 | 10 | 正常
21 | 惠州绿色动力再生能源有限公司 | 焚烧废气排放口1# | 36.04 | 0 | 100.355 | 150 | 9.616 | 50 | 51.354 | 10 | 停机
21 | 惠州绿色动力再生能源有限公司 | 焚烧废气排放口2# | 3399054.5 | 39.34 | 71.35 | 150 | 24.35 | 50 | 2.558 | 10 | 正常
22 | 三菱化学化工原料（惠州）有限公司 | 废气排放口 | 3997289.25 | 46.265 | 9.422 | 100 | 2.233 | 50 | 1.214 | 20 | 正常
23 | 惠州李长荣橡胶有限公司 | RCO1# | - | - | 0 | 100 | - | - | - | - | 停机
23 | 惠州李长荣橡胶有限公司 | RCO2# | - | - | 0 | 100 | - | - | - | - | 停机
23 | 惠州李长荣橡胶有限公司 | RTO | 2665249.75 | 112321.969 | 0 | 100 | 0 | 50 | 0 | 20 | 正常
23 | 惠州李长荣橡胶有限公司 | RCO3# | - | - | 0 | 100 | 0 | 50 | 0 | 20 | 停机
24 | 惠州绿色动力环保有限公司 | 焚烧废气排放口#1 | 2200953 | 25.474 | 101.857 | 300 | 6.977 | 100 | 4.266 | 30 | 正常
24 | 惠州绿色动力环保有限公司 | 焚烧废气排放口#2 | 2138885.75 | 24.756 | 95.626 | 300 | 2.537 | 100 | 4.192 | 30 | 正常
24 | 惠州绿色动力环保有限公司 | 焚烧废气排放口#3 | 1938189.625 | 22.433 | 95.888 | 300 | 3.33 | 100 | 7.073 | 30 | 正常
25 | 中国神华能源股份有限公司惠州热电分公司 | 综合监控点 | 45945688 | 531.779 | 37.462 | 100 | 25.652 | 50 | 1.115 | 20 | 正常
26 | 华润水泥（惠州）有限公司 | 总排放口 | 0 | 0 | 0 | 320 | 0 | 100 | 0 | 20 | 停机
26 | 华润水泥（惠州）有限公司 | 窑头 | 467661.781 | 5.413 | - | - | - | - | 0 | 20 | 停机