## Sheet1
监测日期：2023-01-19
序号 | 企业名称 | 监控点名称 | 烟气量(M3) | 烟气流量（M3/s） | 氮氧化物(mg/M3) |  | 二氧化硫(mg/M3) |  | 烟尘(mg/M3) |  | 生产状态
[5 empty] | 浓度 | 限值 | 浓度 | 限值 | 浓度 | 限值
1 | 惠州市光大水泥企业有限公司光华水泥厂 | A线窑尾 | 0 | 0 | 0 | 320 | 0 | 100 | 0 | 20 | 停机
1 | 惠州市光大水泥企业有限公司光华水泥厂 | B线窑尾 | 0 | 0 | 0 | 320 | 0 | 100 | 0 | 20 | 停机
1 | 惠州市光大水泥企业有限公司光华水泥厂 | A线窑头烟囱 | 979179.312 | 11.333 | - | - | - | - | 0 | 20 | 停机
1 | 惠州市光大水泥企业有限公司光华水泥厂 | B线窑头烟囱 | 448209.188 | 5.188 | - | - | - | - | 0 | 20 | 停机
2 | 惠东县华业铸造厂 | 电炉废气排放口 | 0 | 0 | - | - | - | - | 0 | 15 | 停机
3 | 惠州固力水泥集团有限公司博罗分公司 | 排放口（窑头） | 1249862.375 | 14.466 | - | - | - | - | 0 | 20 | 停机
3 | 惠州固力水泥集团有限公司博罗分公司 | 总排放口（窑尾） | 0 | 0 | 0 | 320 | 0 | 100 | 0 | 20 | 停机
4 | 惠州东江威立雅环境服务有限公司 | 焚烧炉废气排放口 | 722034.812 | 8.357 | 78.151 | 300 | 3.498 | 100 | 2.228 | 30 | 正常
5 | 惠州福和纸业有限公司 | 锅炉废气排放口1# | - | - | 0 | 200 | 0 | 200 | 0 | 30 | 停机
5 | 惠州福和纸业有限公司 | 2#排放口 | - | - | 0 | 200 | 0 | 200 | 0 | 30 | 正常
5 | 惠州福和纸业有限公司 | 锅炉废气排放口2# | 161886.96 | 6745.29 | 0.09 | 150 | - | - | - | - | 停机
6 | 惠州市光大水泥企业有限公司 | A线旋窑窑尾处理后排口 | 3883803 | 44.951 | 0 | 320 | 1.292 | 100 | 4.66 | 20 | 停机
6 | 惠州市光大水泥企业有限公司 | B线旋窑窑尾处理后排口 | 330876.188 | 3.996 | 0 | 320 | 100.061 | 100 | 7.282 | 20 | 停机
6 | 惠州市光大水泥企业有限公司 | A线窑头烟窗 | 0 | 0 | - | - | - | - | 0 | 20 | 停机
6 | 惠州市光大水泥企业有限公司 | B线窑头烟窗 | 0 | 0 | - | - | - | - | 0 | 20 | 停机
7 | 惠州广惠能源有限公司 | 焚烧炉烟气排放口3# | 3415862.5 | 39.879 | 99.949 | 200 | 10.141 | 100 | 7.427 | 30 | 正常
7 | 惠州广惠能源有限公司 | 焚烧炉烟气排放口2# | 3087380.25 | 36.033 | 103.441 | 200 | 4.469 | 100 | 6.0348 | 30 | 正常
7 | 惠州广惠能源有限公司 | 焚烧炉烟气排放口1# | 3367311.75 | 39.306 | 91.222 | 200 | 5.118 | 100 | 6.1221 | 30 | 正常
8 | 光大环保能源（博罗）有限公司 | 3# | 1248471.5 | 14.45 | 154.272 | 300 | 16.658 | 100 | 3.072 | 30 | 正常
8 | 光大环保能源（博罗）有限公司 | 1# | 1196330 | 13.85 | 168.613 | 300 | 16.157 | 100 | 3.673 | 30 | 正常
8 | 光大环保能源（博罗）有限公司 | 2# | 88923.91 | 1.03 | 203.536 | 300 | 0.321 | 100 | 60.141 | 30 | 停机
8 | 光大环保能源（博罗）有限公司 | 4# | 3343251.25 | 38.7 | 116.254 | 200 | 10.27 | 50 | 0.752 | 10 | 正常
9 | 光大环保能源（惠东）有限公司 | #3烟囱 | 1941673.625 | 22.473 | 168.834 | 300 | 8.641 | 100 | 3.426 | 30 | 正常
9 | 光大环保能源（惠东）有限公司 | #1烟囱 | 1339700.625 | 16.18 | 163.885 | 300 | 2.426 | 100 | 1.91 | 30 | 正常
9 | 光大环保能源（惠东）有限公司 | #2烟囱 | 1498669.125 | 17.346 | 164.604 | 300 | 7.811 | 100 | 2.602 | 30 | 正常
10 | 惠州市瑞能热力有限公司 | 锅炉烟窗 | 8.16 | 0.34 | 0 | 200 | 0 | 200 | 0 | 30 | 停机
10 | 惠州市瑞能热力有限公司 | 锅炉废气排放口2# | 13974 | 582.25 | 6.42 | 150 | - | - | - | - | 停机
11 | 惠州深能源丰达电力有限公司 | 1号机废气排放口 | 0 | 0 | 0 | 50 | 0 | 35 | 0 | 5 | 正常
11 | 惠州深能源丰达电力有限公司 | 2号机废气排放口 | 0 | 0 | 0 | 50 | 0 | 35 | 0 | 5 | 正常
12 | 广东惠州天然气发电有限公司 | 2号发电机组烟囱 | 0 | 0 | 1.42 | 50 | 0 | 35 | 0.56 | 5 | 正常
12 | 广东惠州天然气发电有限公司 | 1号发电机组烟囱 | 13051890 | 151.064 | 43.314 | 50 | 3.339 | 35 | 44.65 | 5 | 正常
12 | 广东惠州天然气发电有限公司 | 3号发电机组烟囱 | 4320 | 0.05 | 0.91 | 50 | 0.01 | 35 | 0.34 | 5 | 正常
12 | 广东惠州天然气发电有限公司 | 4号发电机组烟囱 | 0 | 0 | 0.15 | 50 | 0 | 35 | 0.12 | 5 | 正常
12 | 广东惠州天然气发电有限公司 | 5号发电机组烟囱 | 45480096 | 526.39 | 24.7 | 50 | 0.01 | 35 | 0.06 | 5 | 正常
12 | 广东惠州天然气发电有限公司 | 6号发电机组烟囱 | 0 | 0 | 0.38 | 50 | 0.08 | 35 | 0.21 | 5 | 正常
13 | 惠州云海镁业有限公司 | 窑炉废气烟囱 | 215136 | 2.49 | 25.26 | 120 | 85.38 | 850 | 1.12 | 100 | 正常
14 | 惠州塔牌水泥有限公司 | 二线窑尾 | 0 | 0 | 0 | 320 | 0 | 100 | 0 | 20 | 停机
14 | 惠州塔牌水泥有限公司 | 一线窑头 | 0 | 0 | - | - | - | - | 0 | 20 | 停机
14 | 惠州塔牌水泥有限公司 | 一线窑尾 | 0 | 0 | 0 | 320 | 0 | 100 | 0 | 20 | 停机
14 | 惠州塔牌水泥有限公司 | 二线窑头 | 0 | 0 | - | - | - | - | 0 | 20 | 停机
15 | 南亚塑胶工业(惠州)有限公司 | 1#锅炉烟气排放口（A1） | 768960 | 8.9 | 11.7 | 50 | 7.05 | 35 | 1.48 | 30 | 正常
15 | 南亚塑胶工业(惠州)有限公司 | 7#有机废气排放口（B7） | 3435.84 | 2.387 | - | - | - | - | 0 | 10 | 正常
15 | 南亚塑胶工业(惠州)有限公司 | 15#有机废气排放口（B15） | - | - | - | - | - | - | 0 | 10 | 停机
15 | 南亚塑胶工业(惠州)有限公司 | 3#粉尘排放口（C3） | 329.39 | 0.229 | - | - | - | - | 0.905 | 10 | 正常
15 | 南亚塑胶工业(惠州)有限公司 | 2#锅炉烟气排放口（A2） | 67639.742 | 0.783 | 0 | 150 | - | - | 0 | 20 | 正常
16 | 广东惠州平海发电厂有限公司 | 1号锅炉废气排放口 | 49015527.17 | 567.309 | 36.468 | 100 | 23.642 | 50 | 2.592 | 20 | 正常
16 | 广东惠州平海发电厂有限公司 | 2号锅炉废气排放口 | 1136065.87 | 13.149 | 0.183 | 100 | 0.061 | 50 | 0.045 | 20 | 停机
17 | 旭硝子显示玻璃（惠州）有限公司 | 一期熔窑废气排放口 | 473831.812 | 5.484 | 303.25 | 550 | 13.209 | 400 | 2.37 | 30 | 正常
17 | 旭硝子显示玻璃（惠州）有限公司 | 三期熔窑废气排放口 | 480384 | 5.56 | 253.95 | 550 | 7.14 | 400 | 3.18 | 30 | 正常
17 | 旭硝子显示玻璃（惠州）有限公司 | 二期熔窑废气排放口 | 661824 | 7.66 | 205.31 | 550 | 13.52 | 400 | 2.28 | 30 | 正常
18 | 中海油惠州石化有限公司 | 燃油燃气锅炉烟囱 | 1661445.25 | 19.23 | 123.009 | 200 | 3.852 | 200 | 1.844 | 30 | 正常
18 | 中海油惠州石化有限公司 | 燃油燃气锅炉烟囱 2 | 1155455.5 | 13.373 | 53.974 | 200 | 4.033 | 200 | 10.304 | 30 | 正常
18 | 中海油惠州石化有限公司 | 硫磺（1）排气筒 | 254756.016 | 2.948 | 42.464 | - | 24.975 | 100 | - | - | 正常
18 | 中海油惠州石化有限公司 | 蜡油加裂排气筒 | 1559735.75 | 18.052 | 80.269 | 100 | - | - | - | - | 正常
18 | 中海油惠州石化有限公司 | 煤柴油加裂排气筒 | 813136.438 | 9.411 | 56.6 | 100 | - | - | - | - | 正常
18 | 中海油惠州石化有限公司 | 制氢（1）排气筒 | 2932694.75 | 33.943 | 80.043 | 100 | - | - | - | - | 正常
18 | 中海油惠州石化有限公司 | 制氢（2）排气筒 | 3180416.25 | 36.81 | 89.146 | 100 | - | - | - | - | 正常
18 | 中海油惠州石化有限公司 | 重整（I）排气筒 | 3480113.75 | 40.279 | 52.68 | 100 | - | - | - | - | 正常
18 | 中海油惠州石化有限公司 | 芳烃联合（1）排气筒 | 8935684 | 103.422 | 46.075 | 100 | - | - | - | - | 正常
18 | 中海油惠州石化有限公司 | 芳烃联合（2）排气筒 | 1583747.125 | 18.33 | 47.791 | 100 | - | - | - | - | 正常
18 | 中海油惠州石化有限公司 | 芳烃联合2排气筒 | 2005783.125 | 23.215 | 40.793 | 100 | - | - | - | - | 正常
18 | 中海油惠州石化有限公司 | 焦化（1）排气筒 | 402181.188 | 4.655 | 59.698 | 100 | - | - | - | - | 正常
18 | 中海油惠州石化有限公司 | 焦化（2）排气筒 | 1173417.875 | 13.581 | 61.76 | 100 | - | - | - | - | 正常
18 | 中海油惠州石化有限公司 | 催化裂化（1）排气筒 | 2834755.75 | 32.81 | - | - | 4.232 | 50 | 4.179 | 30 | 正常
18 | 中海油惠州石化有限公司 | 煅烧焦烟囱 | - | - | - | - | - | - | 0 | 10 | 停机
18 | 中海油惠州石化有限公司 | 常减压（1）烟囱 | 3976812.5 | 46.028 | 76.797 | 100 | - | - | - | - | 正常
18 | 中海油惠州石化有限公司 | 3#燃油燃气锅炉烟道 | 2180811.75 | 25.241 | 40.21 | 100 | 9.28 | 50 | 0.71 | 20 | 正常
18 | 中海油惠州石化有限公司 | 航煤加氢129排气筒 | 521328.406 | 6.034 | 26.038 | 100 | - | - | - | - | 正常
18 | 中海油惠州石化有限公司 | 硫磺（II）134排气筒 | 2449845.25 | 28.355 | - | - | 30.224 | 100 | - | - | 正常
18 | 中海油惠州石化有限公司 | 催化裂化（II）123排气筒 | 7163786 | 82.914 | 14.457 | 100 | 4.942 | 50 | 5.424 | 30 | 正常
18 | 中海油惠州石化有限公司 | 渣油加氢133排气筒 | 753213.125 | 8.718 | 61.649 | 100 | - | - | - | - | 正常
18 | 中海油惠州石化有限公司 | 常减压（II）121排气筒 | 2918157.75 | 33.775 | 34.678 | 100 | - | - | - | - | 正常
18 | 中海油惠州石化有限公司 | 重装（II）127排气筒 | 7138925.5 | 82.626 | 63.783 | 100 | - | - | 2.692 | 20 | 正常
18 | 中海油惠州石化有限公司 | 煤制氢硫磺排气筒 | 253263.25 | 10.05 | - | - | 48.779 | 100 | - | - | 正常
18 | 中海油惠州石化有限公司 | 煤制氢蒸汽过热炉排气筒 | 232038.516 | 9.427 | 36.327 | 100 | - | - | - | - | 正常
18 | 中海油惠州石化有限公司 | 燃气轮机 | 4598367 | 53.222 | 28.666 | 50 | 3.275 | 35 | 2.216 | 5 | 正常
19 | 中海壳牌石油化工有限公司 | UT1装置燃油锅炉F-8105/06/07/08排气筒 | 13398048 | 155.07 | 84.191 | 200 | 39.546 | 200 | 3.13 | 30 | 正常
19 | 中海壳牌石油化工有限公司 | UT1装置固废焚烧炉F-9401排气筒 | 1944.504 | 0.022 | 0 | 300 | 0 | 100 | 0 | 30 | 停机
19 | 中海壳牌石油化工有限公司 | UT1装置污水处理场废气处理设施A-9230排气筒 | 1069739.375 | 12.381 | - | - | - | - | - | - | 正常
19 | 中海壳牌石油化工有限公司 | UT1装置废液焚烧炉A-9301排气筒 | 925206.75 | 10.708 | 110.095 | 300 | 1.379 | 200 | 1.271 | 30 | 正常
19 | 中海壳牌石油化工有限公司 | UT1装置燃气轮机GT-8161排气筒 | 10793315 | 124.923 | 59.774 | 120 | 5.376 | 100 | 2.698 | 10 | 正常
19 | 中海壳牌石油化工有限公司 | SMPO1装置热油炉F-5301A/B/C排气筒 | 6203612 | 71.801 | 47.228 | 100 | 0 | 50 | 3.354 | 20 | 正常
19 | 中海壳牌石油化工有限公司 | POD2装置废液焚烧炉A-2962排气筒 | 136432 | 1.579 | 6.723 | 300 | 0 | 100 | 1.01 | 30 | 正常
19 | 中海壳牌石油化工有限公司 | LOP1装置裂解炉F-1100排气筒 | 1173634.5 | 13.584 | 66.669 | 100 | - | - | - | - | 正常
20 | 光大环保能源（龙门）有限公司 | 一号废气排放口 | 1042011.44 | 12.06 | 110.125 | 250 | 37.507 | 100 | 2.537 | 10 | 正常
20 | 光大环保能源（龙门）有限公司 | 二号废气排放口 | 994401.13 | 11.51 | 119.6 | 250 | 31.786 | 100 | 3.937 | 10 | 正常
21 | 惠州绿色动力再生能源有限公司 | 焚烧废气排放口3# | 3649632.5 | 42.24 | 67.733 | 150 | 4.546 | 50 | 1.511 | 10 | 正常
21 | 惠州绿色动力再生能源有限公司 | 焚烧废气排放口4# | 3358597.25 | 38.87 | 73.387 | 150 | 15.935 | 50 | 3.547 | 10 | 正常
21 | 惠州绿色动力再生能源有限公司 | 焚烧废气排放口1# | 0 | 0 | 60.629 | 150 | 29.067 | 50 | 125.892 | 10 | 停机
21 | 惠州绿色动力再生能源有限公司 | 焚烧废气排放口2# | 3399569.25 | 39.35 | 74.354 | 150 | 21.252 | 50 | 2.507 | 10 | 正常
22 | 三菱化学化工原料（惠州）有限公司 | 废气排放口 | 4034645.75 | 46.697 | 14.779 | 100 | 2.715 | 50 | 1.752 | 20 | 正常
23 | 惠州李长荣橡胶有限公司 | RCO1# | - | - | 0 | 100 | - | - | - | - | 停机
23 | 惠州李长荣橡胶有限公司 | RCO2# | - | - | 0 | 100 | - | - | - | - | 停机
23 | 惠州李长荣橡胶有限公司 | RTO | 3243215 | 137006.484 | 12.0384 | 100 | 1.4494 | 50 | 2.0859 | 20 | 正常
23 | 惠州李长荣橡胶有限公司 | RCO3# | - | - | 0 | 100 | 0 | 50 | 0 | 20 | 停机
24 | 惠州绿色动力环保有限公司 | 焚烧废气排放口#1 | 2196519.25 | 25.423 | 106.008 | 300 | 8.714 | 100 | 3.934 | 30 | 正常
24 | 惠州绿色动力环保有限公司 | 焚烧废气排放口#2 | 2120023.75 | 24.537 | 101.103 | 300 | 3.541 | 100 | 2.886 | 30 | 正常
24 | 惠州绿色动力环保有限公司 | 焚烧废气排放口#3 | 1975526.5 | 22.865 | 101.005 | 300 | 4.466 | 100 | 5.933 | 30 | 正常
25 | 中国神华能源股份有限公司惠州热电分公司 | 综合监控点 | 29507682 | 341.524 | 34.05 | 100 | 22.204 | 50 | 2.429 | 20 | 正常
26 | 华润水泥（惠州）有限公司 | 总排放口 | 0 | 0 | 0 | 320 | 0 | 100 | 0 | 20 | 停机
26 | 华润水泥（惠州）有限公司 | 窑头 | 8763.09 | 0.101 | - | - | - | - | 0 | 20 | 停机