## Sheet1
监测日期：2023-01-20
序号 | 企业名称 | 监控点名称 | 烟气量(M3) | 烟气流量（M3/s） | 氮氧化物(mg/M3) |  | 二氧化硫(mg/M3) |  | 烟尘(mg/M3) |  | 生产状态
[5 empty] | 浓度 | 限值 | 浓度 | 限值 | 浓度 | 限值
1 | 惠州市光大水泥企业有限公司光华水泥厂 | A线窑尾 | 0 | 0 | 0 | 320 | 0 | 100 | 0 | 20 | 停机
1 | 惠州市光大水泥企业有限公司光华水泥厂 | B线窑尾 | 0 | 0 | 0 | 320 | 0 | 100 | 0 | 20 | 停机
1 | 惠州市光大水泥企业有限公司光华水泥厂 | A线窑头烟囱 | 468506.688 | 5.422 | - | - | - | - | 0 | 20 | 停机
1 | 惠州市光大水泥企业有限公司光华水泥厂 | B线窑头烟囱 | 368608.906 | 4.266 | - | - | - | - | 0 | 20 | 停机
2 | 惠东县华业铸造厂 | 电炉废气排放口 | 0 | 0 | - | - | - | - | 0 | 15 | 停机
3 | 惠州固力水泥集团有限公司博罗分公司 | 排放口（窑头） | 1047024.75 | 12.118 | - | - | - | - | 0 | 20 | 停机
3 | 惠州固力水泥集团有限公司博罗分公司 | 总排放口（窑尾） | 0 | 0 | 0 | 320 | 0 | 100 | 0 | 20 | 停机
4 | 惠州东江威立雅环境服务有限公司 | 焚烧炉废气排放口 | 696740.125 | 8.064 | 76.58 | 300 | 4.026 | 100 | 2.284 | 30 | 正常
5 | 惠州福和纸业有限公司 | 锅炉废气排放口1# | - | - | 0 | 200 | 0 | 200 | 0 | 30 | 停机
5 | 惠州福和纸业有限公司 | 2#排放口 | - | - | 0 | 200 | 0 | 200 | 0 | 30 | 正常
5 | 惠州福和纸业有限公司 | 锅炉废气排放口2# | 169941.6 | 7080.9 | 0.07 | 150 | - | - | - | - | 停机
6 | 惠州市光大水泥企业有限公司 | A线旋窑窑尾处理后排口 | 3871698.5 | 44.811 | 0 | 320 | 0.878 | 100 | 4.583 | 20 | 停机
6 | 惠州市光大水泥企业有限公司 | B线旋窑窑尾处理后排口 | 275056.344 | 3.184 | 0 | 320 | 258.597 | 100 | 16.987 | 20 | 停机
6 | 惠州市光大水泥企业有限公司 | A线窑头烟窗 | 0 | 0 | - | - | - | - | 0 | 20 | 停机
6 | 惠州市光大水泥企业有限公司 | B线窑头烟窗 | 0 | 0 | - | - | - | - | 0 | 20 | 停机
7 | 惠州广惠能源有限公司 | 焚烧炉烟气排放口3# | 3218744.5 | 37.568 | 89.992 | 200 | 10.225 | 100 | 7.1365 | 30 | 正常
7 | 惠州广惠能源有限公司 | 焚烧炉烟气排放口2# | 2896211 | 35.639 | 108.918 | 200 | 4.649 | 100 | 6.1044 | 30 | 正常
7 | 惠州广惠能源有限公司 | 焚烧炉烟气排放口1# | 3390174 | 39.574 | 85.002 | 200 | 5.042 | 100 | 6.2869 | 30 | 正常
8 | 光大环保能源（博罗）有限公司 | 3# | 1269086.38 | 14.69 | 156.166 | 300 | 14.251 | 100 | 3.092 | 30 | 正常
8 | 光大环保能源（博罗）有限公司 | 1# | 1188678.63 | 13.76 | 162.717 | 300 | 18.316 | 100 | 3.818 | 30 | 正常
8 | 光大环保能源（博罗）有限公司 | 2# | 77218.21 | 0.89 | 173.376 | 300 | 4.644 | 100 | 65.563 | 30 | 停机
8 | 光大环保能源（博罗）有限公司 | 4# | 3236424 | 37.46 | 116.78 | 200 | 17.039 | 50 | 0.647 | 10 | 正常
9 | 光大环保能源（惠东）有限公司 | #3烟囱 | 2006792.25 | 23.227 | 161.99 | 300 | 8.117 | 100 | 3.876 | 30 | 正常
9 | 光大环保能源（惠东）有限公司 | #1烟囱 | 1428267.5 | 16.531 | 130.153 | 300 | 3.151 | 100 | 2.16 | 30 | 正常
9 | 光大环保能源（惠东）有限公司 | #2烟囱 | 1484611.875 | 17.183 | 154.702 | 300 | 7.08 | 100 | 2.882 | 30 | 正常
10 | 惠州市瑞能热力有限公司 | 锅炉烟窗 | 8.4 | 0.35 | 0 | 200 | 0 | 200 | 0 | 30 | 停机
10 | 惠州市瑞能热力有限公司 | 锅炉废气排放口2# | 18509.52 | 771.23 | 2.31 | 150 | - | - | - | - | 停机
11 | 惠州深能源丰达电力有限公司 | 1号机废气排放口 | 0 | 0 | 0 | 50 | 0 | 35 | 0 | 5 | 正常
11 | 惠州深能源丰达电力有限公司 | 2号机废气排放口 | 0 | 0 | 0 | 50 | 0 | 35 | 0 | 5 | 正常
12 | 广东惠州天然气发电有限公司 | 2号发电机组烟囱 | 0 | 0 | 1.46 | 50 | 0 | 35 | 0.59 | 5 | 正常
12 | 广东惠州天然气发电有限公司 | 1号发电机组烟囱 | 9910091 | 114.7 | 0 | 50 | 0.211 | 35 | 0 | 5 | 正常
12 | 广东惠州天然气发电有限公司 | 3号发电机组烟囱 | 2592 | 0.03 | 0.54 | 50 | 0.04 | 35 | 0.36 | 5 | 正常
12 | 广东惠州天然气发电有限公司 | 4号发电机组烟囱 | 0 | 0 | 0.17 | 50 | 0 | 35 | 0.13 | 5 | 正常
12 | 广东惠州天然气发电有限公司 | 5号发电机组烟囱 | 41288832 | 477.88 | 24.88 | 50 | 0.01 | 35 | 0.06 | 5 | 正常
12 | 广东惠州天然气发电有限公司 | 6号发电机组烟囱 | 0 | 0 | 0.43 | 50 | 0.17 | 35 | 0.22 | 5 | 正常
13 | 惠州云海镁业有限公司 | 窑炉废气烟囱 | 195264 | 2.26 | 0 | 120 | 0 | 850 | 0 | 100 | 停机
14 | 惠州塔牌水泥有限公司 | 二线窑尾 | 0 | 0 | 0 | 320 | 0 | 100 | 0 | 20 | 停机
14 | 惠州塔牌水泥有限公司 | 一线窑头 | 0 | 0 | - | - | - | - | 0 | 20 | 停机
14 | 惠州塔牌水泥有限公司 | 一线窑尾 | 0 | 0 | 0 | 320 | 0 | 100 | 0 | 20 | 停机
14 | 惠州塔牌水泥有限公司 | 二线窑头 | 0 | 0 | - | - | - | - | 0 | 20 | 停机
15 | 南亚塑胶工业(惠州)有限公司 | 1#锅炉烟气排放口（A1） | 703296 | 8.14 | 6.71 | 50 | 1.34 | 35 | 0.84 | 30 | 正常
15 | 南亚塑胶工业(惠州)有限公司 | 7#有机废气排放口（B7） | 3661.24 | 2.543 | - | - | - | - | 0 | 10 | 正常
15 | 南亚塑胶工业(惠州)有限公司 | 15#有机废气排放口（B15） | - | - | - | - | - | - | 0 | 10 | 停机
15 | 南亚塑胶工业(惠州)有限公司 | 3#粉尘排放口（C3） | 343.45 | 0.238 | - | - | - | - | 0.923 | 10 | 正常
15 | 南亚塑胶工业(惠州)有限公司 | 2#锅炉烟气排放口（A2） | 67751.382 | 0.784 | 0 | 150 | - | - | 0 | 20 | 正常
16 | 广东惠州平海发电厂有限公司 | 1号锅炉废气排放口 | 42297093.172 | 489.55 | 36.511 | 100 | 22.152 | 50 | 1.303 | 20 | 正常
16 | 广东惠州平海发电厂有限公司 | 2号锅炉废气排放口 | 1077631.949 | 12.473 | 0.183 | 100 | 0.061 | 50 | 0.023 | 20 | 停机
17 | 旭硝子显示玻璃（惠州）有限公司 | 一期熔窑废气排放口 | 469679.75 | 5.436 | 236.288 | 550 | 13.497 | 400 | 2.351 | 30 | 正常
17 | 旭硝子显示玻璃（惠州）有限公司 | 三期熔窑废气排放口 | 481248 | 5.57 | 234.3 | 550 | 6.97 | 400 | 3.26 | 30 | 正常
17 | 旭硝子显示玻璃（惠州）有限公司 | 二期熔窑废气排放口 | 659232 | 7.63 | 206.36 | 550 | 13.42 | 400 | 2.27 | 30 | 正常
18 | 中海油惠州石化有限公司 | 燃油燃气锅炉烟囱 | 2779982.75 | 32.176 | 151.451 | 200 | 4.149 | 200 | 1.805 | 30 | 正常
18 | 中海油惠州石化有限公司 | 燃油燃气锅炉烟囱 2 | 1385547 | 16.036 | 57.503 | 200 | 3.714 | 200 | 9.928 | 30 | 正常
18 | 中海油惠州石化有限公司 | 硫磺（1）排气筒 | 259711.422 | 3.006 | 39.89 | - | 18.625 | 100 | - | - | 正常
18 | 中海油惠州石化有限公司 | 蜡油加裂排气筒 | 1505358.25 | 17.423 | 79.146 | 100 | - | - | - | - | 正常
18 | 中海油惠州石化有限公司 | 煤柴油加裂排气筒 | 777500.75 | 9.06 | 57.595 | 100 | - | - | - | - | 正常
18 | 中海油惠州石化有限公司 | 制氢（1）排气筒 | 2894929 | 33.576 | 80.327 | 100 | - | - | - | - | 正常
18 | 中海油惠州石化有限公司 | 制氢（2）排气筒 | 3203656.75 | 37.079 | 88.709 | 100 | - | - | - | - | 正常
18 | 中海油惠州石化有限公司 | 重整（I）排气筒 | 3445236.75 | 39.903 | 49.874 | 100 | - | - | - | - | 正常
18 | 中海油惠州石化有限公司 | 芳烃联合（1）排气筒 | 9009937 | 104.282 | 46.259 | 100 | - | - | - | - | 正常
18 | 中海油惠州石化有限公司 | 芳烃联合（2）排气筒 | 1588343.125 | 18.384 | 47.304 | 100 | - | - | - | - | 正常
18 | 中海油惠州石化有限公司 | 芳烃联合2排气筒 | 1991900.875 | 22.955 | 40.512 | 100 | - | - | - | - | 正常
18 | 中海油惠州石化有限公司 | 焦化（1）排气筒 | 401760.438 | 4.65 | 57.854 | 100 | - | - | - | - | 正常
18 | 中海油惠州石化有限公司 | 焦化（2）排气筒 | 1170588 | 13.548 | 60.478 | 100 | - | - | - | - | 正常
18 | 中海油惠州石化有限公司 | 催化裂化（1）排气筒 | 2826884.25 | 32.935 | - | - | 3.185 | 50 | 4.267 | 30 | 正常
18 | 中海油惠州石化有限公司 | 煅烧焦烟囱 | - | - | - | - | - | - | 0 | 10 | 停机
18 | 中海油惠州石化有限公司 | 常减压（1）烟囱 | 3974148.5 | 45.997 | 74.994 | 100 | - | - | - | - | 正常
18 | 中海油惠州石化有限公司 | 3#燃油燃气锅炉烟道 | 2302025 | 26.644 | 40.24 | 100 | 8.98 | 50 | 0.71 | 20 | 正常
18 | 中海油惠州石化有限公司 | 航煤加氢129排气筒 | 516432.094 | 5.977 | 26.394 | 100 | - | - | - | - | 正常
18 | 中海油惠州石化有限公司 | 硫磺（II）134排气筒 | 2423485.5 | 28.067 | - | - | 31.738 | 100 | - | - | 正常
18 | 中海油惠州石化有限公司 | 催化裂化（II）123排气筒 | 7179164 | 83.092 | 11.686 | 100 | 4.885 | 50 | 5.438 | 30 | 正常
18 | 中海油惠州石化有限公司 | 渣油加氢133排气筒 | 754983.562 | 8.694 | 59.475 | 100 | - | - | - | - | 正常
18 | 中海油惠州石化有限公司 | 常减压（II）121排气筒 | 2821783.75 | 32.66 | 33.42 | 100 | - | - | - | - | 正常
18 | 中海油惠州石化有限公司 | 重装（II）127排气筒 | 7135925.5 | 82.592 | 62.113 | 100 | - | - | 2.698 | 20 | 正常
18 | 中海油惠州石化有限公司 | 煤制氢硫磺排气筒 | 874738.5 | 10.124 | - | - | 29.897 | 100 | - | - | 正常
18 | 中海油惠州石化有限公司 | 煤制氢蒸汽过热炉排气筒 | 805691.562 | 9.325 | 35.646 | 100 | - | - | - | - | 正常
18 | 中海油惠州石化有限公司 | 燃气轮机 | 4575348.5 | 52.955 | 27.927 | 50 | 3.567 | 35 | 2.188 | 5 | 正常
19 | 中海壳牌石油化工有限公司 | UT1装置燃油锅炉F-8105/06/07/08排气筒 | 15100128 | 174.77 | 85.782 | 200 | 44.595 | 200 | 6.32 | 30 | 正常
19 | 中海壳牌石油化工有限公司 | UT1装置固废焚烧炉F-9401排气筒 | 1858.189 | 0.022 | 0 | 300 | 0 | 100 | 0 | 30 | 停机
19 | 中海壳牌石油化工有限公司 | UT1装置污水处理场废气处理设施A-9230排气筒 | 1070793 | 12.393 | - | - | - | - | - | - | 正常
19 | 中海壳牌石油化工有限公司 | UT1装置废液焚烧炉A-9301排气筒 | 888585.75 | 10.284 | 117.397 | 300 | 1.382 | 200 | 1.292 | 30 | 正常
19 | 中海壳牌石油化工有限公司 | UT1装置燃气轮机GT-8161排气筒 | 3312426.5 | 38.338 | 20.87 | 120 | 8.501 | 100 | 15.46 | 10 | 正常
19 | 中海壳牌石油化工有限公司 | SMPO1装置热油炉F-5301A/B/C排气筒 | 6088932 | 70.474 | 46.04 | 100 | 0 | 50 | 3.504 | 20 | 正常
19 | 中海壳牌石油化工有限公司 | POD2装置废液焚烧炉A-2962排气筒 | 135271.812 | 1.566 | 7.288 | 300 | 0.002 | 100 | 1.037 | 30 | 正常
19 | 中海壳牌石油化工有限公司 | LOP1装置裂解炉F-1100排气筒 | 1190767.75 | 13.782 | 65.837 | 100 | - | - | - | - | 正常
20 | 光大环保能源（龙门）有限公司 | 一号废气排放口 | 1044250.69 | 12.09 | 133.464 | 250 | 36.486 | 100 | 2.648 | 10 | 正常
20 | 光大环保能源（龙门）有限公司 | 二号废气排放口 | 997905.44 | 11.55 | 132.837 | 250 | 21.182 | 100 | 3.956 | 10 | 正常
21 | 惠州绿色动力再生能源有限公司 | 焚烧废气排放口3# | 3830015.75 | 44.33 | 71.053 | 150 | 9.14 | 50 | 3.866 | 10 | 正常
21 | 惠州绿色动力再生能源有限公司 | 焚烧废气排放口4# | 3254493 | 37.67 | 72.767 | 150 | 15.951 | 50 | 3.571 | 10 | 正常
21 | 惠州绿色动力再生能源有限公司 | 焚烧废气排放口1# | 0 | 0 | 24.5 | 150 | 28.267 | 50 | 128.45 | 10 | 停机
21 | 惠州绿色动力再生能源有限公司 | 焚烧废气排放口2# | 3469314.5 | 40.15 | 76.656 | 150 | 18.326 | 50 | 2.584 | 10 | 正常
22 | 三菱化学化工原料（惠州）有限公司 | 废气排放口 | 4016087.75 | 46.482 | 14.666 | 100 | 5.298 | 50 | 1.698 | 20 | 正常
23 | 惠州李长荣橡胶有限公司 | RCO1# | - | - | 0 | 100 | - | - | - | - | 停机
23 | 惠州李长荣橡胶有限公司 | RCO2# | - | - | 0 | 100 | - | - | - | - | 停机
23 | 惠州李长荣橡胶有限公司 | RTO | 3197615 | 135123.516 | 13.0325 | 100 | 1.4372 | 50 | 2.3456 | 20 | 正常
23 | 惠州李长荣橡胶有限公司 | RCO3# | - | - | 0 | 100 | 0 | 50 | 0 | 20 | 停机
24 | 惠州绿色动力环保有限公司 | 焚烧废气排放口#1 | 2191315 | 25.362 | 100.875 | 300 | 12.956 | 100 | 4.1 | 30 | 正常
24 | 惠州绿色动力环保有限公司 | 焚烧废气排放口#2 | 2110998 | 24.433 | 97.553 | 300 | 5.678 | 100 | 3.449 | 30 | 正常
24 | 惠州绿色动力环保有限公司 | 焚烧废气排放口#3 | 2005191.125 | 23.208 | 103.039 | 300 | 4.819 | 100 | 5.849 | 30 | 正常
25 | 中国神华能源股份有限公司惠州热电分公司 | 综合监控点 | 29118134 | 337.015 | 33.616 | 100 | 23.279 | 50 | 2.944 | 20 | 正常
26 | 华润水泥（惠州）有限公司 | 总排放口 | 0 | 0 | 0 | 320 | 0 | 100 | 0 | 20 | 停机
26 | 华润水泥（惠州）有限公司 | 窑头 | 6356.532 | 0.074 | - | - | - | - | 0 | 20 | 停机