## Sheet1
监测日期：2023-01-21
序号 | 企业名称 | 监控点名称 | 烟气量(M3) | 烟气流量（M3/s） | 氮氧化物(mg/M3) |  | 二氧化硫(mg/M3) |  | 烟尘(mg/M3) |  | 生产状态
[5 empty] | 浓度 | 限值 | 浓度 | 限值 | 浓度 | 限值
1 | 惠州市光大水泥企业有限公司光华水泥厂 | A线窑尾 | 0 | 0 | 0 | 320 | 0 | 100 | 0 | 20 | 停机
1 | 惠州市光大水泥企业有限公司光华水泥厂 | B线窑尾 | 0 | 0 | 0 | 320 | 0 | 100 | 0 | 20 | 停机
1 | 惠州市光大水泥企业有限公司光华水泥厂 | A线窑头烟囱 | 342821.062 | 3.968 | - | - | - | - | 0 | 20 | 停机
1 | 惠州市光大水泥企业有限公司光华水泥厂 | B线窑头烟囱 | 302707.844 | 3.504 | - | - | - | - | 0 | 20 | 停机
2 | 惠东县华业铸造厂 | 电炉废气排放口 | 0 | 0 | - | - | - | - | 0 | 15 | 停机
3 | 惠州固力水泥集团有限公司博罗分公司 | 排放口（窑头） | 980202.688 | 11.345 | - | - | - | - | 0 | 20 | 停机
3 | 惠州固力水泥集团有限公司博罗分公司 | 总排放口（窑尾） | 0 | 0 | 0 | 320 | 0 | 100 | 0 | 20 | 停机
4 | 惠州东江威立雅环境服务有限公司 | 焚烧炉废气排放口 | 650944.062 | 7.534 | 70.821 | 300 | 3.921 | 100 | 2.38 | 30 | 正常
5 | 惠州福和纸业有限公司 | 锅炉废气排放口1# | - | - | 0 | 200 | 0 | 200 | 0 | 30 | 停机
5 | 惠州福和纸业有限公司 | 2#排放口 | - | - | 0 | 200 | 0 | 200 | 0 | 30 | 正常
5 | 惠州福和纸业有限公司 | 锅炉废气排放口2# | 180713.76 | 7529.74 | 0.1 | 150 | - | - | - | - | 停机
6 | 惠州市光大水泥企业有限公司 | A线旋窑窑尾处理后排口 | 3849547.75 | 44.555 | 0 | 320 | 1.438 | 100 | 4.907 | 20 | 停机
6 | 惠州市光大水泥企业有限公司 | B线旋窑窑尾处理后排口 | 181774.297 | 2.104 | 0 | 320 | 164.135 | 100 | 14.812 | 20 | 停机
6 | 惠州市光大水泥企业有限公司 | A线窑头烟窗 | 0 | 0 | - | - | - | - | 0 | 20 | 停机
6 | 惠州市光大水泥企业有限公司 | B线窑头烟窗 | 0 | 0 | - | - | - | - | 0 | 20 | 停机
7 | 惠州广惠能源有限公司 | 焚烧炉烟气排放口3# | 3218247 | 37.568 | 93.656 | 200 | 8.862 | 100 | 7.2205 | 30 | 正常
7 | 惠州广惠能源有限公司 | 焚烧炉烟气排放口2# | 3139242.5 | 36.635 | 104.728 | 200 | 3.097 | 100 | 6.2911 | 30 | 正常
7 | 惠州广惠能源有限公司 | 焚烧炉烟气排放口1# | 2995823.75 | 38.662 | 92.78 | 200 | 4.003 | 100 | 6.23 | 30 | 正常
8 | 光大环保能源（博罗）有限公司 | 3# | 1271784.25 | 14.72 | 157.145 | 300 | 18.793 | 100 | 3.077 | 30 | 正常
8 | 光大环保能源（博罗）有限公司 | 1# | 1193032.63 | 13.81 | 165.889 | 300 | 19.791 | 100 | 3.963 | 30 | 正常
8 | 光大环保能源（博罗）有限公司 | 2# | 76332.08 | 0.88 | 206.618 | 300 | 1.555 | 100 | 76.323 | 30 | 停机
8 | 光大环保能源（博罗）有限公司 | 4# | 3187734.25 | 36.9 | 117.385 | 200 | 18.054 | 50 | 0.48 | 10 | 正常
9 | 光大环保能源（惠东）有限公司 | #3烟囱 | 1940853.625 | 22.464 | 143.821 | 300 | 9.767 | 100 | 3.96 | 30 | 正常
9 | 光大环保能源（惠东）有限公司 | #1烟囱 | 1417703.75 | 16.409 | 135.75 | 300 | 3.463 | 100 | 2.082 | 30 | 正常
9 | 光大环保能源（惠东）有限公司 | #2烟囱 | 1483214.625 | 17.167 | 151.172 | 300 | 7.886 | 100 | 3.821 | 30 | 正常
10 | 惠州市瑞能热力有限公司 | 锅炉烟窗 | 8.88 | 0.37 | 0 | 200 | 0 | 200 | 0 | 30 | 停机
10 | 惠州市瑞能热力有限公司 | 锅炉废气排放口2# | 9494.64 | 395.61 | 6.74 | 150 | - | - | - | - | 停机
11 | 惠州深能源丰达电力有限公司 | 1号机废气排放口 | 0 | 0 | 0 | 50 | 0 | 35 | 0 | 5 | 正常
11 | 惠州深能源丰达电力有限公司 | 2号机废气排放口 | 0 | 0 | 0 | 50 | 0 | 35 | 0 | 5 | 正常
12 | 广东惠州天然气发电有限公司 | 2号发电机组烟囱 | 0 | 0 | 1.37 | 50 | 0 | 35 | 0.66 | 5 | 正常
12 | 广东惠州天然气发电有限公司 | 1号发电机组烟囱 | 200806.297 | 2.324 | 105.885 | 50 | 0.685 | 35 | 70.105 | 5 | 正常
12 | 广东惠州天然气发电有限公司 | 3号发电机组烟囱 | 0 | 0 | 0.42 | 50 | 0 | 35 | 0.4 | 5 | 正常
12 | 广东惠州天然气发电有限公司 | 4号发电机组烟囱 | 0 | 0 | 0.21 | 50 | 0 | 35 | 0.14 | 5 | 正常
12 | 广东惠州天然气发电有限公司 | 5号发电机组烟囱 | 40969152 | 474.18 | 24.22 | 50 | 0.01 | 35 | 0.06 | 5 | 正常
12 | 广东惠州天然气发电有限公司 | 6号发电机组烟囱 | 0 | 0 | 0.49 | 50 | 0.73 | 35 | 0.3 | 5 | 正常
13 | 惠州云海镁业有限公司 | 窑炉废气烟囱 | 190944 | 2.21 | 0 | 120 | 0 | 850 | 0 | 100 | 停机
14 | 惠州塔牌水泥有限公司 | 二线窑尾 | 0 | 0 | 0 | 320 | 0 | 100 | 0 | 20 | 停机
14 | 惠州塔牌水泥有限公司 | 一线窑头 | 0 | 0 | - | - | - | - | 0 | 20 | 停机
14 | 惠州塔牌水泥有限公司 | 一线窑尾 | 0 | 0 | 0 | 320 | 0 | 100 | 0 | 20 | 停机
14 | 惠州塔牌水泥有限公司 | 二线窑头 | 0 | 0 | - | - | - | - | 0 | 20 | 停机
15 | 南亚塑胶工业(惠州)有限公司 | 1#锅炉烟气排放口（A1） | 596160 | 6.9 | 12.94 | 50 | 6.24 | 35 | 1.02 | 30 | 正常
15 | 南亚塑胶工业(惠州)有限公司 | 7#有机废气排放口（B7） | 3453.48 | 2.398 | - | - | - | - | 0 | 10 | 正常
15 | 南亚塑胶工业(惠州)有限公司 | 15#有机废气排放口（B15） | - | - | - | - | - | - | 0 | 10 | 停机
15 | 南亚塑胶工业(惠州)有限公司 | 3#粉尘排放口（C3） | 331.29 | 0.23 | - | - | - | - | 0.944 | 10 | 正常
15 | 南亚塑胶工业(惠州)有限公司 | 2#锅炉烟气排放口（A2） | 68239.664 | 0.79 | 0 | 150 | - | - | 0 | 20 | 正常
16 | 广东惠州平海发电厂有限公司 | 1号锅炉废气排放口 | - | - | 34.962 | 100 | 20.566 | 50 | 1.108 | 20 | 正常
16 | 广东惠州平海发电厂有限公司 | 2号锅炉废气排放口 | - | - | 0.183 | 100 | 0.061 | 50 | 0.006 | 20 | 停机
17 | 旭硝子显示玻璃（惠州）有限公司 | 一期熔窑废气排放口 | 462843.312 | 5.357 | 315.974 | 550 | 14.327 | 400 | 2.32 | 30 | 正常
17 | 旭硝子显示玻璃（惠州）有限公司 | 三期熔窑废气排放口 | 482112 | 5.58 | 230.24 | 550 | 7.54 | 400 | 4.07 | 30 | 正常
17 | 旭硝子显示玻璃（惠州）有限公司 | 二期熔窑废气排放口 | 658368 | 7.62 | 203.61 | 550 | 13.51 | 400 | 2.26 | 30 | 正常
18 | 中海油惠州石化有限公司 | 燃油燃气锅炉烟囱 | 3089971 | 35.764 | 149.557 | 200 | 3.486 | 200 | 1.786 | 30 | 正常
18 | 中海油惠州石化有限公司 | 燃油燃气锅炉烟囱 2 | 1492386.125 | 17.273 | 57.831 | 200 | 3.373 | 200 | 9.735 | 30 | 正常
18 | 中海油惠州石化有限公司 | 硫磺（1）排气筒 | 259595.625 | 3.004 | 36.546 | - | 16.26 | 100 | - | - | 正常
18 | 中海油惠州石化有限公司 | 蜡油加裂排气筒 | 1516262.25 | 17.549 | 73.3 | 100 | - | - | - | - | 正常
18 | 中海油惠州石化有限公司 | 煤柴油加裂排气筒 | 780100.5 | 9.029 | 56.635 | 100 | - | - | - | - | 正常
18 | 中海油惠州石化有限公司 | 制氢（1）排气筒 | 2893336.25 | 33.488 | 77.507 | 100 | - | - | - | - | 正常
18 | 中海油惠州石化有限公司 | 制氢（2）排气筒 | 3194049.75 | 36.968 | 85.844 | 100 | - | - | - | - | 正常
18 | 中海油惠州石化有限公司 | 重整（I）排气筒 | 3434520.25 | 39.751 | 47.811 | 100 | - | - | - | - | 正常
18 | 中海油惠州石化有限公司 | 芳烃联合（1）排气筒 | 8989658 | 104.047 | 44.487 | 100 | - | - | - | - | 正常
18 | 中海油惠州石化有限公司 | 芳烃联合（2）排气筒 | 1603512.25 | 18.559 | 45.713 | 100 | - | - | - | - | 正常
18 | 中海油惠州石化有限公司 | 芳烃联合2排气筒 | 1961152 | 22.698 | 38.891 | 100 | - | - | - | - | 正常
18 | 中海油惠州石化有限公司 | 焦化（1）排气筒 | 401872.594 | 4.651 | 56.12 | 100 | - | - | - | - | 正常
18 | 中海油惠州石化有限公司 | 焦化（2）排气筒 | 1167762.375 | 13.516 | 58.268 | 100 | - | - | - | - | 正常
18 | 中海油惠州石化有限公司 | 催化裂化（1）排气筒 | 2819079.75 | 32.628 | - | - | 3.306 | 50 | 4.067 | 30 | 正常
18 | 中海油惠州石化有限公司 | 煅烧焦烟囱 | - | - | - | - | - | - | 0 | 10 | 停机
18 | 中海油惠州石化有限公司 | 常减压（1）烟囱 | 3977175 | 46.032 | 72.762 | 100 | - | - | - | - | 正常
18 | 中海油惠州石化有限公司 | 3#燃油燃气锅炉烟道 | 2375915 | 27.499 | 40.22 | 100 | 8.7 | 50 | 0.76 | 20 | 正常
18 | 中海油惠州石化有限公司 | 航煤加氢129排气筒 | 515265.656 | 5.964 | 25.078 | 100 | - | - | - | - | 正常
18 | 中海油惠州石化有限公司 | 硫磺（II）134排气筒 | 2438325 | 28.221 | - | - | 32.861 | 100 | - | - | 正常
18 | 中海油惠州石化有限公司 | 催化裂化（II）123排气筒 | 7220758.5 | 83.574 | 17.648 | 100 | 4.932 | 50 | 5.577 | 30 | 正常
18 | 中海油惠州石化有限公司 | 渣油加氢133排气筒 | 745149.875 | 8.624 | 59.591 | 100 | - | - | - | - | 正常
18 | 中海油惠州石化有限公司 | 常减压（II）121排气筒 | 2777577.25 | 32.148 | 32.032 | 100 | - | - | - | - | 正常
18 | 中海油惠州石化有限公司 | 重装（II）127排气筒 | 7078545 | 81.928 | 58.428 | 100 | - | - | 2.734 | 20 | 正常
18 | 中海油惠州石化有限公司 | 煤制氢硫磺排气筒 | 864301 | 10.003 | - | - | 28.652 | 100 | - | - | 正常
18 | 中海油惠州石化有限公司 | 煤制氢蒸汽过热炉排气筒 | 811222.188 | 9.389 | 32.675 | 100 | - | - | - | - | 正常
18 | 中海油惠州石化有限公司 | 燃气轮机 | 4597522.5 | 53.212 | 26.823 | 50 | 4.17 | 35 | 2.128 | 5 | 正常
19 | 中海壳牌石油化工有限公司 | UT1装置燃油锅炉F-8105/06/07/08排气筒 | 15723936 | 181.99 | 79.584 | 200 | 34.889 | 200 | 6.16 | 30 | 正常
19 | 中海壳牌石油化工有限公司 | UT1装置固废焚烧炉F-9401排气筒 | 1836.695 | 0.021 | 0 | 300 | 0 | 100 | 0 | 30 | 停机
19 | 中海壳牌石油化工有限公司 | UT1装置污水处理场废气处理设施A-9230排气筒 | 1080338 | 12.504 | - | - | - | - | - | - | 正常
19 | 中海壳牌石油化工有限公司 | UT1装置废液焚烧炉A-9301排气筒 | 894627.5 | 10.354 | 114.859 | 300 | 1.615 | 200 | 1.305 | 30 | 正常
19 | 中海壳牌石油化工有限公司 | UT1装置燃气轮机GT-8161排气筒 | 1744.492 | 0.02 | 1.116 | 120 | 19.426 | 100 | 19.624 | 10 | 正常
19 | 中海壳牌石油化工有限公司 | SMPO1装置热油炉F-5301A/B/C排气筒 | 6079104.5 | 70.36 | 44.454 | 100 | 0 | 50 | 3.532 | 20 | 正常
19 | 中海壳牌石油化工有限公司 | POD2装置废液焚烧炉A-2962排气筒 | 138466 | 1.603 | 7.664 | 300 | 0 | 100 | 1.06 | 30 | 正常
19 | 中海壳牌石油化工有限公司 | LOP1装置裂解炉F-1100排气筒 | 1197467.5 | 13.86 | 64.24 | 100 | - | - | - | - | 正常
20 | 光大环保能源（龙门）有限公司 | 一号废气排放口 | 1112945.88 | 12.88 | 134.579 | 250 | 21.761 | 100 | 2.837 | 10 | 正常
20 | 光大环保能源（龙门）有限公司 | 二号废气排放口 | 1026487.56 | 11.88 | 132.525 | 250 | 8.02 | 100 | 4.124 | 10 | 正常
21 | 惠州绿色动力再生能源有限公司 | 焚烧废气排放口3# | 3665290.5 | 42.42 | 63.755 | 150 | 10.768 | 50 | 2.853 | 10 | 正常
21 | 惠州绿色动力再生能源有限公司 | 焚烧废气排放口4# | 3198361 | 37.02 | 73.753 | 150 | 10.594 | 50 | 3.3 | 10 | 正常
21 | 惠州绿色动力再生能源有限公司 | 焚烧废气排放口1# | 14.26 | 0 | 18.971 | 150 | 64.742 | 50 | 131.021 | 10 | 停机
21 | 惠州绿色动力再生能源有限公司 | 焚烧废气排放口2# | 3322741.5 | 38.46 | 67.157 | 150 | 21.206 | 50 | 2.395 | 10 | 正常
22 | 三菱化学化工原料（惠州）有限公司 | 废气排放口 | 4086345.25 | 47.296 | 14.258 | 100 | 12.382 | 50 | 1.738 | 20 | 正常
23 | 惠州李长荣橡胶有限公司 | RCO1# | - | - | 0 | 100 | - | - | - | - | 停机
23 | 惠州李长荣橡胶有限公司 | RCO2# | - | - | 0 | 100 | - | - | - | - | 停机
23 | 惠州李长荣橡胶有限公司 | RTO | 2753664.75 | 116278.273 | 13.3969 | 100 | 1.4846 | 50 | 2.6129 | 20 | 正常
23 | 惠州李长荣橡胶有限公司 | RCO3# | - | - | 0 | 100 | 0 | 50 | 0 | 20 | 停机
24 | 惠州绿色动力环保有限公司 | 焚烧废气排放口#1 | 2203123.25 | 25.499 | 106.401 | 300 | 9.792 | 100 | 3.497 | 30 | 正常
24 | 惠州绿色动力环保有限公司 | 焚烧废气排放口#2 | 2107184.75 | 24.389 | 95.721 | 300 | 6.653 | 100 | 3.113 | 30 | 正常
24 | 惠州绿色动力环保有限公司 | 焚烧废气排放口#3 | 1981298.375 | 22.932 | 103.044 | 300 | 5.28 | 100 | 5.458 | 30 | 正常
25 | 中国神华能源股份有限公司惠州热电分公司 | 综合监控点 | 29490586 | 341.326 | 33.247 | 100 | 22.632 | 50 | 1.925 | 20 | 正常
26 | 华润水泥（惠州）有限公司 | 总排放口 | 0 | 0 | 0 | 320 | 0 | 100 | 0 | 20 | 停机
26 | 华润水泥（惠州）有限公司 | 窑头 | 5147.646 | 0.06 | - | - | - | - | 0 | 20 | 停机