## Sheet1
监测日期：2023-01-22
序号 | 企业名称 | 监控点名称 | 烟气量(M3) | 烟气流量（M3/s） | 氮氧化物(mg/M3) |  | 二氧化硫(mg/M3) |  | 烟尘(mg/M3) |  | 生产状态
[5 empty] | 浓度 | 限值 | 浓度 | 限值 | 浓度 | 限值
1 | 惠州市光大水泥企业有限公司光华水泥厂 | A线窑尾 | 0 | 0 | 0 | 320 | 0 | 100 | 0 | 20 | 停机
1 | 惠州市光大水泥企业有限公司光华水泥厂 | B线窑尾 | 0 | 0 | 0 | 320 | 0 | 100 | 0 | 20 | 停机
1 | 惠州市光大水泥企业有限公司光华水泥厂 | A线窑头烟囱 | 809679.625 | 9.41 | - | - | - | - | 0 | 20 | 停机
1 | 惠州市光大水泥企业有限公司光华水泥厂 | B线窑头烟囱 | 331910.656 | 3.842 | - | - | - | - | 0 | 20 | 停机
2 | 惠东县华业铸造厂 | 电炉废气排放口 | 0 | 0 | - | - | - | - | 0 | 15 | 停机
3 | 惠州固力水泥集团有限公司博罗分公司 | 排放口（窑头） | 798133.938 | 9.238 | - | - | - | - | 0 | 20 | 停机
3 | 惠州固力水泥集团有限公司博罗分公司 | 总排放口（窑尾） | 0 | 0 | 0 | 320 | 0 | 100 | 0 | 20 | 停机
4 | 惠州东江威立雅环境服务有限公司 | 焚烧炉废气排放口 | 560796.125 | 6.491 | 52.352 | 300 | 3.782 | 100 | 2.289 | 30 | 正常
5 | 惠州福和纸业有限公司 | 锅炉废气排放口1# | - | - | 0 | 200 | 0 | 200 | 0 | 30 | 停机
5 | 惠州福和纸业有限公司 | 2#排放口 | - | - | 0 | 200 | 0 | 200 | 0 | 30 | 正常
5 | 惠州福和纸业有限公司 | 锅炉废气排放口2# | 196653.84 | 8193.91 | 0.07 | 150 | - | - | - | - | 停机
6 | 惠州市光大水泥企业有限公司 | A线旋窑窑尾处理后排口 | 3809148.5 | 44.087 | 0 | 320 | 3.311 | 100 | 5.551 | 20 | 停机
6 | 惠州市光大水泥企业有限公司 | B线旋窑窑尾处理后排口 | 228654.328 | 2.646 | 0 | 320 | 160.115 | 100 | 15.826 | 20 | 停机
6 | 惠州市光大水泥企业有限公司 | A线窑头烟窗 | 0 | 0 | - | - | - | - | 0 | 20 | 停机
6 | 惠州市光大水泥企业有限公司 | B线窑头烟窗 | 0 | 0 | - | - | - | - | 0 | 20 | 停机
7 | 惠州广惠能源有限公司 | 焚烧炉烟气排放口3# | 3215105.75 | 37.519 | 92.028 | 200 | 11.048 | 100 | 7.2295 | 30 | 正常
7 | 惠州广惠能源有限公司 | 焚烧炉烟气排放口2# | 3139999 | 36.547 | 99.527 | 200 | 4.195 | 100 | 6.3266 | 30 | 正常
7 | 惠州广惠能源有限公司 | 焚烧炉烟气排放口1# | 3367912.75 | 39.297 | 103.967 | 200 | 6.218 | 100 | 6.4295 | 30 | 正常
8 | 光大环保能源（博罗）有限公司 | 3# | 1268097.13 | 14.68 | 163.82 | 300 | 6.934 | 100 | 3.007 | 30 | 正常
8 | 光大环保能源（博罗）有限公司 | 1# | 1137285.38 | 13.16 | 161.104 | 300 | 14.973 | 100 | 4.065 | 30 | 正常
8 | 光大环保能源（博罗）有限公司 | 2# | 86072.06 | 1 | 209.459 | 300 | 1.514 | 100 | 92.001 | 30 | 停机
8 | 光大环保能源（博罗）有限公司 | 4# | 3166549.25 | 36.65 | 116.68 | 200 | 11.755 | 50 | 0.548 | 10 | 正常
9 | 光大环保能源（惠东）有限公司 | #3烟囱 | 1991676.25 | 23.052 | 156.365 | 300 | 8.696 | 100 | 4.001 | 30 | 正常
9 | 光大环保能源（惠东）有限公司 | #1烟囱 | 1424761.125 | 16.49 | 133.842 | 300 | 4.057 | 100 | 2.108 | 30 | 正常
9 | 光大环保能源（惠东）有限公司 | #2烟囱 | 1098268.125 | 12.711 | 164.053 | 300 | 23.622 | 100 | 4.872 | 30 | 停机
10 | 惠州市瑞能热力有限公司 | 锅炉烟窗 | 9.36 | 0.39 | 0 | 200 | 0 | 200 | 0 | 30 | 停机
10 | 惠州市瑞能热力有限公司 | 锅炉废气排放口2# | 9969.12 | 415.38 | 0.68 | 150 | - | - | - | - | 停机
11 | 惠州深能源丰达电力有限公司 | 1号机废气排放口 | 0 | 0 | 0 | 50 | 0 | 35 | 0 | 5 | 正常
11 | 惠州深能源丰达电力有限公司 | 2号机废气排放口 | 0 | 0 | 0 | 50 | 0 | 35 | 0 | 5 | 正常
12 | 广东惠州天然气发电有限公司 | 2号发电机组烟囱 | 0 | 0 | 1.5 | 50 | 0 | 35 | 0.69 | 5 | 正常
12 | 广东惠州天然气发电有限公司 | 1号发电机组烟囱 | 8844233 | 102.364 | 60.888 | 50 | 2.376 | 35 | 57.43 | 5 | 正常
12 | 广东惠州天然气发电有限公司 | 3号发电机组烟囱 | 31104 | 0.36 | 0.68 | 50 | 0 | 35 | 0.42 | 5 | 正常
12 | 广东惠州天然气发电有限公司 | 4号发电机组烟囱 | 0 | 0 | 0.17 | 50 | 0 | 35 | 0.15 | 5 | 正常
12 | 广东惠州天然气发电有限公司 | 5号发电机组烟囱 | 42560640 | 492.6 | 24.22 | 50 | 0.01 | 35 | 0.06 | 5 | 正常
12 | 广东惠州天然气发电有限公司 | 6号发电机组烟囱 | 0 | 0 | 0.41 | 50 | 1.28 | 35 | 0.4 | 5 | 正常
13 | 惠州云海镁业有限公司 | 窑炉废气烟囱 | 184896 | 2.14 | 0 | 120 | 0 | 850 | 0 | 100 | 停机
14 | 惠州塔牌水泥有限公司 | 二线窑尾 | 0 | 0 | 0 | 320 | 0 | 100 | 0 | 20 | 停机
14 | 惠州塔牌水泥有限公司 | 一线窑头 | 0 | 0 | - | - | - | - | 0 | 20 | 停机
14 | 惠州塔牌水泥有限公司 | 一线窑尾 | 0 | 0 | 0 | 320 | 0 | 100 | 0 | 20 | 停机
14 | 惠州塔牌水泥有限公司 | 二线窑头 | 0 | 0 | - | - | - | - | 0 | 20 | 停机
15 | 南亚塑胶工业(惠州)有限公司 | 1#锅炉烟气排放口（A1） | 537408 | 6.22 | 14.43 | 50 | 2.76 | 35 | 1.02 | 30 | 正常
15 | 南亚塑胶工业(惠州)有限公司 | 7#有机废气排放口（B7） | 3032 | 2.106 | - | - | - | - | 0 | 10 | 正常
15 | 南亚塑胶工业(惠州)有限公司 | 15#有机废气排放口（B15） | - | - | - | - | - | - | 0 | 10 | 停机
15 | 南亚塑胶工业(惠州)有限公司 | 3#粉尘排放口（C3） | 347.71 | 0.241 | - | - | - | - | 0.954 | 10 | 正常
15 | 南亚塑胶工业(惠州)有限公司 | 2#锅炉烟气排放口（A2） | 68565.953 | 0.794 | 0 | 150 | - | - | 0 | 20 | 正常
16 | 广东惠州平海发电厂有限公司 | 1号锅炉废气排放口 | - | - | 36.707 | 100 | 20.45 | 50 | 0.92 | 20 | 正常
16 | 广东惠州平海发电厂有限公司 | 2号锅炉废气排放口 | 858338.783 | 9.934 | 0.183 | 100 | 0.061 | 50 | 0.023 | 20 | 停机
17 | 旭硝子显示玻璃（惠州）有限公司 | 一期熔窑废气排放口 | 450030.156 | 5.209 | 299.438 | 550 | 13.044 | 400 | 2.291 | 30 | 正常
17 | 旭硝子显示玻璃（惠州）有限公司 | 三期熔窑废气排放口 | 478656 | 5.54 | 238.12 | 550 | 7.48 | 400 | 3.7 | 30 | 正常
17 | 旭硝子显示玻璃（惠州）有限公司 | 二期熔窑废气排放口 | 649728 | 7.52 | 213.1 | 550 | 12.44 | 400 | 2.26 | 30 | 正常
18 | 中海油惠州石化有限公司 | 燃油燃气锅炉烟囱 | 2934184.5 | 33.96 | 150.661 | 200 | 5.387 | 200 | 1.807 | 30 | 正常
18 | 中海油惠州石化有限公司 | 燃油燃气锅炉烟囱 2 | 1470768.5 | 17.023 | 57.638 | 200 | 3.712 | 200 | 9.799 | 30 | 正常
18 | 中海油惠州石化有限公司 | 硫磺（1）排气筒 | 266092.844 | 3.08 | 34.391 | - | 17.679 | 100 | - | - | 正常
18 | 中海油惠州石化有限公司 | 蜡油加裂排气筒 | 1513208 | 17.514 | 71.783 | 100 | - | - | - | - | 正常
18 | 中海油惠州石化有限公司 | 煤柴油加裂排气筒 | 819363.625 | 9.483 | 51.245 | 100 | - | - | - | - | 正常
18 | 中海油惠州石化有限公司 | 制氢（1）排气筒 | 2838363.5 | 32.851 | 76.231 | 100 | - | - | - | - | 正常
18 | 中海油惠州石化有限公司 | 制氢（2）排气筒 | 3181997.25 | 36.829 | 82.658 | 100 | - | - | - | - | 正常
18 | 中海油惠州石化有限公司 | 重整（I）排气筒 | 3618980 | 41.886 | 49.832 | 100 | - | - | - | - | 正常
18 | 中海油惠州石化有限公司 | 芳烃联合（1）排气筒 | 9100548 | 105.33 | 44.079 | 100 | - | - | - | - | 正常
18 | 中海油惠州石化有限公司 | 芳烃联合（2）排气筒 | 1597530 | 18.49 | 44.774 | 100 | - | - | - | - | 正常
18 | 中海油惠州石化有限公司 | 芳烃联合2排气筒 | 1939966.625 | 22.453 | 37.76 | 100 | - | - | - | - | 正常
18 | 中海油惠州石化有限公司 | 焦化（1）排气筒 | 402305.812 | 4.656 | 54.621 | 100 | - | - | - | - | 正常
18 | 中海油惠州石化有限公司 | 焦化（2）排气筒 | 1164764.375 | 13.481 | 57.166 | 100 | - | - | - | - | 正常
18 | 中海油惠州石化有限公司 | 催化裂化（1）排气筒 | 2835378.25 | 32.817 | - | - | 3.162 | 50 | 4.33 | 30 | 正常
18 | 中海油惠州石化有限公司 | 煅烧焦烟囱 | - | - | - | - | - | - | 0 | 10 | 停机
18 | 中海油惠州石化有限公司 | 常减压（1）烟囱 | 3973298.75 | 45.987 | 70.989 | 100 | - | - | - | - | 正常
18 | 中海油惠州石化有限公司 | 3#燃油燃气锅炉烟道 | 2455660.25 | 28.422 | 40.31 | 100 | 9.15 | 50 | 0.6 | 20 | 正常
18 | 中海油惠州石化有限公司 | 航煤加氢129排气筒 | 513930.75 | 5.948 | 24.683 | 100 | - | - | - | - | 正常
18 | 中海油惠州石化有限公司 | 硫磺（II）134排气筒 | 2422908.75 | 28.043 | - | - | 27.404 | 100 | - | - | 正常
18 | 中海油惠州石化有限公司 | 催化裂化（II）123排气筒 | 7339024.5 | 84.942 | 14 | 100 | 4.907 | 50 | 5.38 | 30 | 正常
18 | 中海油惠州石化有限公司 | 渣油加氢133排气筒 | 749623.688 | 8.676 | 58.466 | 100 | - | - | - | - | 正常
18 | 中海油惠州石化有限公司 | 常减压（II）121排气筒 | 2706630.25 | 31.327 | 32.11 | 100 | - | - | - | - | 正常
18 | 中海油惠州石化有限公司 | 重装（II）127排气筒 | 7054195.5 | 81.646 | 55.486 | 100 | - | - | 2.706 | 20 | 正常
18 | 中海油惠州石化有限公司 | 煤制氢硫磺排气筒 | 862436.375 | 9.982 | - | - | 26.45 | 100 | - | - | 正常
18 | 中海油惠州石化有限公司 | 煤制氢蒸汽过热炉排气筒 | 801140.75 | 9.272 | 29.05 | 100 | - | - | - | - | 正常
18 | 中海油惠州石化有限公司 | 燃气轮机 | 4554809 | 52.718 | 26.272 | 50 | 4.982 | 35 | 2.09 | 5 | 正常
19 | 中海壳牌石油化工有限公司 | UT1装置燃油锅炉F-8105/06/07/08排气筒 | 15483744 | 179.21 | 77.48 | 200 | 28.452 | 200 | 4.59 | 30 | 正常
19 | 中海壳牌石油化工有限公司 | UT1装置固废焚烧炉F-9401排气筒 | 1711.176 | 0.02 | 0 | 300 | 0 | 100 | 0 | 30 | 停机
19 | 中海壳牌石油化工有限公司 | UT1装置污水处理场废气处理设施A-9230排气筒 | 1061114.875 | 12.281 | - | - | - | - | - | - | 正常
19 | 中海壳牌石油化工有限公司 | UT1装置废液焚烧炉A-9301排气筒 | 893930.125 | 10.419 | 115.768 | 300 | 1.815 | 200 | 1.332 | 30 | 正常
19 | 中海壳牌石油化工有限公司 | UT1装置燃气轮机GT-8161排气筒 | 0 | 0 | 0.016 | 120 | 25.926 | 100 | 17.716 | 10 | 正常
19 | 中海壳牌石油化工有限公司 | SMPO1装置热油炉F-5301A/B/C排气筒 | 6026361 | 69.75 | 46.846 | 100 | 0 | 50 | 3.732 | 20 | 正常
19 | 中海壳牌石油化工有限公司 | POD2装置废液焚烧炉A-2962排气筒 | 129696.039 | 1.501 | 6.27 | 300 | 0.001 | 100 | 0.981 | 30 | 正常
19 | 中海壳牌石油化工有限公司 | LOP1装置裂解炉F-1100排气筒 | 1188358.75 | 13.754 | 62.787 | 100 | - | - | - | - | 正常
20 | 光大环保能源（龙门）有限公司 | 一号废气排放口 | 1091244.38 | 12.63 | 134.59 | 250 | 15.984 | 100 | 2.934 | 10 | 正常
20 | 光大环保能源（龙门）有限公司 | 二号废气排放口 | 1058334.5 | 12.25 | 152.405 | 250 | 10.192 | 100 | 4.272 | 10 | 正常
21 | 惠州绿色动力再生能源有限公司 | 焚烧废气排放口3# | 3839521.5 | 44.44 | 68.428 | 150 | 10.018 | 50 | 2.699 | 10 | 正常
21 | 惠州绿色动力再生能源有限公司 | 焚烧废气排放口4# | 3098234.5 | 35.86 | 72.834 | 150 | 14.666 | 50 | 3.047 | 10 | 正常
21 | 惠州绿色动力再生能源有限公司 | 焚烧废气排放口1# | 33.66 | 0 | 20.1 | 150 | 66.854 | 50 | 137.583 | 10 | 停机
21 | 惠州绿色动力再生能源有限公司 | 焚烧废气排放口2# | 3233210.25 | 37.42 | 70.068 | 150 | 18.91 | 50 | 2.485 | 10 | 正常
22 | 三菱化学化工原料（惠州）有限公司 | 废气排放口 | - | - | 0 | 100 | 0 | 50 | 0 | 20 | 正常
23 | 惠州李长荣橡胶有限公司 | RCO1# | - | - | 0 | 100 | - | - | - | - | 停机
23 | 惠州李长荣橡胶有限公司 | RCO2# | - | - | 0 | 100 | - | - | - | - | 停机
23 | 惠州李长荣橡胶有限公司 | RTO | 2621929 | 110789.344 | 15.2243 | 100 | 1.5067 | 50 | 2.7699 | 20 | 正常
23 | 惠州李长荣橡胶有限公司 | RCO3# | - | - | 0 | 100 | 0 | 50 | 0 | 20 | 停机
24 | 惠州绿色动力环保有限公司 | 焚烧废气排放口#1 | 2192990.75 | 25.382 | 104.603 | 300 | 10.534 | 100 | 3.625 | 30 | 正常
24 | 惠州绿色动力环保有限公司 | 焚烧废气排放口#2 | 2104560.75 | 24.358 | 98.384 | 300 | 6.938 | 100 | 3.942 | 30 | 正常
24 | 惠州绿色动力环保有限公司 | 焚烧废气排放口#3 | 1976805.875 | 22.88 | 107.846 | 300 | 4.343 | 100 | 7.279 | 30 | 正常
25 | 中国神华能源股份有限公司惠州热电分公司 | 综合监控点 | 31987348 | 370.224 | 32.664 | 100 | 23.812 | 50 | 1.927 | 20 | 正常
26 | 华润水泥（惠州）有限公司 | 总排放口 | 0 | 0 | 0 | 320 | 0 | 100 | 0 | 20 | 停机
26 | 华润水泥（惠州）有限公司 | 窑头 | 2792.626 | 0.032 | - | - | - | - | 0 | 20 | 停机