## Sheet1
监测日期：2023-01-23
序号 | 企业名称 | 监控点名称 | 烟气量(M3) | 烟气流量（M3/s） | 氮氧化物(mg/M3) |  | 二氧化硫(mg/M3) |  | 烟尘(mg/M3) |  | 生产状态
[5 empty] | 浓度 | 限值 | 浓度 | 限值 | 浓度 | 限值
1 | 惠州市光大水泥企业有限公司光华水泥厂 | A线窑尾 | 0 | 0 | 0 | 320 | 0 | 100 | 0 | 20 | 停机
1 | 惠州市光大水泥企业有限公司光华水泥厂 | B线窑尾 | 0 | 0 | 0 | 320 | 0 | 100 | 0 | 20 | 停机
1 | 惠州市光大水泥企业有限公司光华水泥厂 | A线窑头烟囱 | 1210161.125 | 14.006 | - | - | - | - | 0 | 20 | 停机
1 | 惠州市光大水泥企业有限公司光华水泥厂 | B线窑头烟囱 | 279236.594 | 3.232 | - | - | - | - | 0 | 20 | 停机
2 | 惠东县华业铸造厂 | 电炉废气排放口 | 0 | 0 | - | - | - | - | 0 | 15 | 停机
3 | 惠州固力水泥集团有限公司博罗分公司 | 排放口（窑头） | 955194.75 | 11.056 | - | - | - | - | 0 | 20 | 停机
3 | 惠州固力水泥集团有限公司博罗分公司 | 总排放口（窑尾） | 0 | 0 | 0 | 320 | 0 | 100 | 0 | 20 | 停机
4 | 惠州东江威立雅环境服务有限公司 | 焚烧炉废气排放口 | 562279.875 | 6.508 | 55.949 | 300 | 3.064 | 100 | 2.21 | 30 | 正常
5 | 惠州福和纸业有限公司 | 锅炉废气排放口1# | - | - | 0 | 200 | 0 | 200 | 0 | 30 | 停机
5 | 惠州福和纸业有限公司 | 2#排放口 | - | - | 0 | 200 | 0 | 200 | 0 | 30 | 正常
5 | 惠州福和纸业有限公司 | 锅炉废气排放口2# | 198470.4 | 8269.6 | 0.13 | 150 | - | - | - | - | 停机
6 | 惠州市光大水泥企业有限公司 | A线旋窑窑尾处理后排口 | 3821872.5 | 44.235 | 0 | 320 | 3.333 | 100 | 5.492 | 20 | 停机
6 | 惠州市光大水泥企业有限公司 | B线旋窑窑尾处理后排口 | 270845.531 | 3.135 | 0 | 320 | 195.276 | 100 | 16.755 | 20 | 停机
6 | 惠州市光大水泥企业有限公司 | A线窑头烟窗 | 0 | 0 | - | - | - | - | 0 | 20 | 停机
6 | 惠州市光大水泥企业有限公司 | B线窑头烟窗 | 0 | 0 | - | - | - | - | 0 | 20 | 停机
7 | 惠州广惠能源有限公司 | 焚烧炉烟气排放口3# | 3179019.25 | 37.092 | 101.628 | 200 | 10.004 | 100 | 7.143 | 30 | 正常
7 | 惠州广惠能源有限公司 | 焚烧炉烟气排放口2# | 3107029.5 | 36.138 | 93.077 | 200 | 4.267 | 100 | 6.335 | 30 | 正常
7 | 惠州广惠能源有限公司 | 焚烧炉烟气排放口1# | 3339015.75 | 38.962 | 97.558 | 200 | 7.335 | 100 | 6.5199 | 30 | 正常
8 | 光大环保能源（博罗）有限公司 | 3# | 1290544.88 | 14.94 | 157.14 | 300 | 13.143 | 100 | 3.08 | 30 | 正常
8 | 光大环保能源（博罗）有限公司 | 1# | 1181617.13 | 13.68 | 163.354 | 300 | 11.389 | 100 | 4.239 | 30 | 正常
8 | 光大环保能源（博罗）有限公司 | 2# | 89186.97 | 1.03 | 248.684 | 300 | 1.341 | 100 | 95.544 | 30 | 停机
8 | 光大环保能源（博罗）有限公司 | 4# | 3151984.25 | 36.48 | 118.622 | 200 | 10.383 | 50 | 0.685 | 10 | 正常
9 | 光大环保能源（惠东）有限公司 | #3烟囱 | 2114567.75 | 24.474 | 146.555 | 300 | 7.198 | 100 | 3.965 | 30 | 正常
9 | 光大环保能源（惠东）有限公司 | #1烟囱 | 1391035.75 | 16.1 | 137.454 | 300 | 2.178 | 100 | 2.062 | 30 | 正常
9 | 光大环保能源（惠东）有限公司 | #2烟囱 | 1081376.75 | 12.516 | 332.149 | 300 | 185.858 | 100 | 99.694 | 30 | 停机
10 | 惠州市瑞能热力有限公司 | 锅炉烟窗 | 9.12 | 0.38 | 0 | 200 | 0 | 200 | 0 | 30 | 停机
10 | 惠州市瑞能热力有限公司 | 锅炉废气排放口2# | 9021.12 | 375.88 | 0.64 | 150 | - | - | - | - | 停机
11 | 惠州深能源丰达电力有限公司 | 1号机废气排放口 | 0 | 0 | 0 | 50 | 0 | 35 | 0 | 5 | 正常
11 | 惠州深能源丰达电力有限公司 | 2号机废气排放口 | 0 | 0 | 0 | 50 | 0 | 35 | 0 | 5 | 正常
12 | 广东惠州天然气发电有限公司 | 2号发电机组烟囱 | 0 | 0 | 1.37 | 50 | 0 | 35 | 0.53 | 5 | 正常
12 | 广东惠州天然气发电有限公司 | 1号发电机组烟囱 | 8763090 | 101.468 | 63.677 | 50 | 5.474 | 35 | 74.645 | 5 | 正常
12 | 广东惠州天然气发电有限公司 | 3号发电机组烟囱 | 0 | 0 | 0.37 | 50 | 0 | 35 | 0.4 | 5 | 正常
12 | 广东惠州天然气发电有限公司 | 4号发电机组烟囱 | 0 | 0 | 0.28 | 50 | 0 | 35 | 0.16 | 5 | 正常
12 | 广东惠州天然气发电有限公司 | 5号发电机组烟囱 | 42821568 | 495.62 | 23.1 | 50 | 0.01 | 35 | 0.06 | 5 | 正常
12 | 广东惠州天然气发电有限公司 | 6号发电机组烟囱 | 0 | 0 | 0.51 | 50 | 1.45 | 35 | 0.55 | 5 | 正常
13 | 惠州云海镁业有限公司 | 窑炉废气烟囱 | 185760 | 2.15 | 0 | 120 | 0 | 850 | 0 | 100 | 停机
14 | 惠州塔牌水泥有限公司 | 二线窑尾 | 0 | 0 | 0 | 320 | 0 | 100 | 0 | 20 | 停机
14 | 惠州塔牌水泥有限公司 | 一线窑头 | 0 | 0 | - | - | - | - | 0 | 20 | 停机
14 | 惠州塔牌水泥有限公司 | 一线窑尾 | 0 | 0 | 0 | 320 | 0 | 100 | 0 | 20 | 停机
14 | 惠州塔牌水泥有限公司 | 二线窑头 | 0 | 0 | - | - | - | - | 0 | 20 | 停机
15 | 南亚塑胶工业(惠州)有限公司 | 1#锅炉烟气排放口（A1） | 500256 | 5.79 | 13.83 | 50 | 0.57 | 35 | 1.01 | 30 | 正常
15 | 南亚塑胶工业(惠州)有限公司 | 7#有机废气排放口（B7） | 3137.69 | 2.179 | - | - | - | - | 0 | 10 | 正常
15 | 南亚塑胶工业(惠州)有限公司 | 15#有机废气排放口（B15） | - | - | - | - | - | - | 0 | 10 | 停机
15 | 南亚塑胶工业(惠州)有限公司 | 3#粉尘排放口（C3） | 342.06 | 0.238 | - | - | - | - | 0.958 | 10 | 正常
15 | 南亚塑胶工业(惠州)有限公司 | 2#锅炉烟气排放口（A2） | 69876.835 | 0.809 | 0 | 150 | - | - | 0 | 20 | 正常
16 | 广东惠州平海发电厂有限公司 | 1号锅炉废气排放口 | 40696987.395 | 471.03 | 34.345 | 100 | 21.644 | 50 | 0.959 | 20 | 正常
16 | 广东惠州平海发电厂有限公司 | 2号锅炉废气排放口 | 706122.08 | 8.173 | 0.183 | 100 | 0.061 | 50 | 0.013 | 20 | 停机
17 | 旭硝子显示玻璃（惠州）有限公司 | 一期熔窑废气排放口 | 448569.156 | 5.192 | 315.201 | 550 | 11.817 | 400 | 2.284 | 30 | 正常
17 | 旭硝子显示玻璃（惠州）有限公司 | 三期熔窑废气排放口 | 477792 | 5.53 | 236.53 | 550 | 6.86 | 400 | 2.97 | 30 | 正常
17 | 旭硝子显示玻璃（惠州）有限公司 | 二期熔窑废气排放口 | 649728 | 7.52 | 207.97 | 550 | 12.23 | 400 | 2.26 | 30 | 正常
18 | 中海油惠州石化有限公司 | 燃油燃气锅炉烟囱 | 2881796.5 | 33.354 | 129.14 | 200 | 3.425 | 200 | 1.783 | 30 | 正常
18 | 中海油惠州石化有限公司 | 燃油燃气锅炉烟囱 2 | 1474964.75 | 17.071 | 53.932 | 200 | 3.736 | 200 | 9.563 | 30 | 正常
18 | 中海油惠州石化有限公司 | 硫磺（1）排气筒 | 271685.938 | 3.144 | 31.812 | - | 16.958 | 100 | - | - | 正常
18 | 中海油惠州石化有限公司 | 蜡油加裂排气筒 | 1505060.875 | 17.42 | 73.801 | 100 | - | - | - | - | 正常
18 | 中海油惠州石化有限公司 | 煤柴油加裂排气筒 | 1124808.375 | 13.019 | 54.875 | 100 | - | - | - | - | 正常
18 | 中海油惠州石化有限公司 | 制氢（1）排气筒 | 2816630.5 | 32.6 | 77.711 | 100 | - | - | - | - | 正常
18 | 中海油惠州石化有限公司 | 制氢（2）排气筒 | 3178445 | 36.788 | 84.252 | 100 | - | - | - | - | 正常
18 | 中海油惠州石化有限公司 | 重整（I）排气筒 | 3620606.75 | 41.905 | 49.229 | 100 | - | - | - | - | 正常
18 | 中海油惠州石化有限公司 | 芳烃联合（1）排气筒 | 9154789 | 105.958 | 43.892 | 100 | - | - | - | - | 正常
18 | 中海油惠州石化有限公司 | 芳烃联合（2）排气筒 | 1638236.125 | 18.961 | 45.053 | 100 | - | - | - | - | 正常
18 | 中海油惠州石化有限公司 | 芳烃联合2排气筒 | 1943303.875 | 22.492 | 37.645 | 100 | - | - | - | - | 正常
18 | 中海油惠州石化有限公司 | 焦化（1）排气筒 | 412257.594 | 4.772 | 54.657 | 100 | - | - | - | - | 正常
18 | 中海油惠州石化有限公司 | 焦化（2）排气筒 | 1165280.25 | 13.487 | 57.276 | 100 | - | - | - | - | 正常
18 | 中海油惠州石化有限公司 | 催化裂化（1）排气筒 | 2824946 | 32.696 | - | - | 2.798 | 50 | 4.257 | 30 | 正常
18 | 中海油惠州石化有限公司 | 煅烧焦烟囱 | - | - | - | - | - | - | 0 | 10 | 停机
18 | 中海油惠州石化有限公司 | 常减压（1）烟囱 | 3959073.5 | 45.823 | 70.545 | 100 | - | - | - | - | 正常
18 | 中海油惠州石化有限公司 | 3#燃油燃气锅炉烟道 | 2467957.5 | 28.564 | 40.27 | 100 | 9.55 | 50 | 0.65 | 20 | 正常
18 | 中海油惠州石化有限公司 | 航煤加氢129排气筒 | 514945.125 | 5.96 | 24.957 | 100 | - | - | - | - | 正常
18 | 中海油惠州石化有限公司 | 硫磺（II）134排气筒 | 2448834.5 | 28.343 | - | - | 21.042 | 100 | - | - | 正常
18 | 中海油惠州石化有限公司 | 催化裂化（II）123排气筒 | 7271366 | 84.159 | 11.141 | 100 | 4.935 | 50 | 5.221 | 30 | 正常
18 | 中海油惠州石化有限公司 | 渣油加氢133排气筒 | 758621.188 | 8.78 | 58.826 | 100 | - | - | - | - | 正常
18 | 中海油惠州石化有限公司 | 常减压（II）121排气筒 | 2766283.5 | 32.017 | 32.45 | 100 | - | - | - | - | 正常
18 | 中海油惠州石化有限公司 | 重装（II）127排气筒 | 7075191 | 81.889 | 55.004 | 100 | - | - | 2.649 | 20 | 正常
18 | 中海油惠州石化有限公司 | 煤制氢硫磺排气筒 | 858522.5 | 9.937 | - | - | 21.555 | 100 | - | - | 正常
18 | 中海油惠州石化有限公司 | 煤制氢蒸汽过热炉排气筒 | 807738.562 | 9.349 | 30.308 | 100 | - | - | - | - | 正常
18 | 中海油惠州石化有限公司 | 燃气轮机 | 4555372 | 52.724 | 26.499 | 50 | 5.946 | 35 | 2.08 | 5 | 正常
19 | 中海壳牌石油化工有限公司 | UT1装置燃油锅炉F-8105/06/07/08排气筒 | 15659136 | 181.24 | 78.21 | 200 | 29.236 | 200 | 4.41 | 30 | 正常
19 | 中海壳牌石油化工有限公司 | UT1装置固废焚烧炉F-9401排气筒 | 1748.88 | 0.02 | 0 | 300 | 0 | 100 | 0 | 30 | 停机
19 | 中海壳牌石油化工有限公司 | UT1装置污水处理场废气处理设施A-9230排气筒 | 1059488.25 | 12.263 | - | - | - | - | - | - | 正常
19 | 中海壳牌石油化工有限公司 | UT1装置废液焚烧炉A-9301排气筒 | 918919.562 | 10.636 | 120.457 | 300 | 2.011 | 200 | 1.346 | 30 | 正常
19 | 中海壳牌石油化工有限公司 | UT1装置燃气轮机GT-8161排气筒 | 0 | 0 | 4.042 | 120 | 28.914 | 100 | 16.876 | 10 | 正常
19 | 中海壳牌石油化工有限公司 | SMPO1装置热油炉F-5301A/B/C排气筒 | 6060003 | 70.09 | 45.302 | 100 | 0.044 | 50 | 3.483 | 20 | 正常
19 | 中海壳牌石油化工有限公司 | POD2装置废液焚烧炉A-2962排气筒 | 135558.969 | 1.569 | 6.941 | 300 | 0 | 100 | 1.016 | 30 | 正常
19 | 中海壳牌石油化工有限公司 | LOP1装置裂解炉F-1100排气筒 | 1187933.75 | 13.749 | 63.975 | 100 | - | - | - | - | 正常
20 | 光大环保能源（龙门）有限公司 | 一号废气排放口 | 1086774.75 | 12.58 | 135.028 | 250 | 16.653 | 100 | 3.041 | 10 | 正常
20 | 光大环保能源（龙门）有限公司 | 二号废气排放口 | 1088088.88 | 12.59 | 145.391 | 250 | 7.891 | 100 | 4.383 | 10 | 正常
21 | 惠州绿色动力再生能源有限公司 | 焚烧废气排放口3# | 2812708.75 | 32.56 | 106.02 | 150 | 10.863 | 50 | 3.029 | 10 | 正常
21 | 惠州绿色动力再生能源有限公司 | 焚烧废气排放口4# | 3007925.5 | 34.81 | 75.245 | 150 | 8.187 | 50 | 3.353 | 10 | 正常
21 | 惠州绿色动力再生能源有限公司 | 焚烧废气排放口1# | 10.16 | 0 | 2.144 | 150 | 12.017 | 50 | 41.121 | 10 | 停机
21 | 惠州绿色动力再生能源有限公司 | 焚烧废气排放口2# | 3103797.25 | 35.92 | 76.58 | 150 | 19.662 | 50 | 4.247 | 10 | 正常
22 | 三菱化学化工原料（惠州）有限公司 | 废气排放口 | 4231697.5 | 48.978 | 13.896 | 100 | 12.397 | 50 | 1.599 | 20 | 正常
23 | 惠州李长荣橡胶有限公司 | RCO1# | - | - | 0 | 100 | - | - | - | - | 停机
23 | 惠州李长荣橡胶有限公司 | RCO2# | - | - | 0 | 100 | - | - | - | - | 停机
23 | 惠州李长荣橡胶有限公司 | RTO | 2649091.75 | 111936.219 | 12.5479 | 100 | 1.5579 | 50 | 2.8113 | 20 | 正常
23 | 惠州李长荣橡胶有限公司 | RCO3# | - | - | 0 | 100 | 0 | 50 | 0 | 20 | 停机
24 | 惠州绿色动力环保有限公司 | 焚烧废气排放口#1 | 2177794.75 | 25.206 | 103.613 | 300 | 10.086 | 100 | 3.677 | 30 | 正常
24 | 惠州绿色动力环保有限公司 | 焚烧废气排放口#2 | 2097500.25 | 24.277 | 97.838 | 300 | 4.986 | 100 | 3.699 | 30 | 正常
24 | 惠州绿色动力环保有限公司 | 焚烧废气排放口#3 | 1942372.75 | 22.481 | 103.92 | 300 | 2.975 | 100 | 5.827 | 30 | 正常
25 | 中国神华能源股份有限公司惠州热电分公司 | 综合监控点 | 29713674 | 343.908 | 34.241 | 100 | 23.39 | 50 | 1.999 | 20 | 正常
26 | 华润水泥（惠州）有限公司 | 总排放口 | 0 | 0 | 0 | 320 | 0 | 100 | 0 | 20 | 停机
26 | 华润水泥（惠州）有限公司 | 窑头 | 2118.358 | 0.025 | - | - | - | - | 0 | 20 | 停机