## Sheet1
监测日期：2023-01-24
序号 | 企业名称 | 监控点名称 | 烟气量(M3) | 烟气流量（M3/s） | 氮氧化物(mg/M3) |  | 二氧化硫(mg/M3) |  | 烟尘(mg/M3) |  | 生产状态
[5 empty] | 浓度 | 限值 | 浓度 | 限值 | 浓度 | 限值
1 | 惠州市光大水泥企业有限公司光华水泥厂 | A线窑尾 | 0 | 0 | 0 | 320 | 0 | 100 | 0 | 20 | 停机
1 | 惠州市光大水泥企业有限公司光华水泥厂 | B线窑尾 | 0 | 0 | 0 | 320 | 0 | 100 | 0 | 20 | 停机
1 | 惠州市光大水泥企业有限公司光华水泥厂 | A线窑头烟囱 | 1413154.25 | 16.356 | - | - | - | - | 0 | 20 | 停机
1 | 惠州市光大水泥企业有限公司光华水泥厂 | B线窑头烟囱 | 133784.281 | 1.56 | - | - | - | - | 0 | 20 | 停机
2 | 惠东县华业铸造厂 | 电炉废气排放口 | 0 | 0 | - | - | - | - | 0 | 15 | 停机
3 | 惠州固力水泥集团有限公司博罗分公司 | 排放口（窑头） | 1105785.75 | 12.798 | - | - | - | - | 0 | 20 | 停机
3 | 惠州固力水泥集团有限公司博罗分公司 | 总排放口（窑尾） | 0 | 0 | 0 | 320 | 0 | 100 | 0 | 20 | 停机
4 | 惠州东江威立雅环境服务有限公司 | 焚烧炉废气排放口 | 577566.938 | 6.685 | 57.061 | 300 | 3.534 | 100 | 2.254 | 30 | 正常
5 | 惠州福和纸业有限公司 | 锅炉废气排放口1# | - | - | 0 | 200 | 0 | 200 | 0 | 30 | 停机
5 | 惠州福和纸业有限公司 | 2#排放口 | - | - | 0 | 200 | 0 | 200 | 0 | 30 | 正常
5 | 惠州福和纸业有限公司 | 锅炉废气排放口2# | 183876.96 | 7661.54 | 0.11 | 150 | - | - | - | - | 停机
6 | 惠州市光大水泥企业有限公司 | A线旋窑窑尾处理后排口 | 3787234.75 | 45.74 | 0 | 320 | 2.116 | 100 | 4.897 | 20 | 停机
6 | 惠州市光大水泥企业有限公司 | B线旋窑窑尾处理后排口 | 703604.25 | 8.144 | 0 | 320 | 235.559 | 100 | 16.729 | 20 | 停机
6 | 惠州市光大水泥企业有限公司 | A线窑头烟窗 | 0 | 0 | - | - | - | - | 0 | 20 | 停机
6 | 惠州市光大水泥企业有限公司 | B线窑头烟窗 | 0 | 0 | - | - | - | - | 0 | 20 | 停机
7 | 惠州广惠能源有限公司 | 焚烧炉烟气排放口3# | 3272639 | 38.538 | 103.393 | 200 | 11.068 | 100 | 7.3032 | 30 | 正常
7 | 惠州广惠能源有限公司 | 焚烧炉烟气排放口2# | 3085168.5 | 36.468 | 100.775 | 200 | 5.004 | 100 | 6.0594 | 30 | 正常
7 | 惠州广惠能源有限公司 | 焚烧炉烟气排放口1# | 3160951.25 | 38.775 | 98.981 | 200 | 6.873 | 100 | 6.2558 | 30 | 正常
8 | 光大环保能源（博罗）有限公司 | 3# | 1254061 | 14.52 | 147.87 | 300 | 10.666 | 100 | 3.457 | 30 | 正常
8 | 光大环保能源（博罗）有限公司 | 1# | 1186597.88 | 13.73 | 168.27 | 300 | 10.978 | 100 | 3.919 | 30 | 正常
8 | 光大环保能源（博罗）有限公司 | 2# | 104527.99 | 1.21 | 258.488 | 300 | 16.505 | 100 | 51.625 | 30 | 停机
8 | 光大环保能源（博罗）有限公司 | 4# | 3158969.75 | 36.56 | 117.969 | 200 | 10.236 | 50 | 0.614 | 10 | 正常
9 | 光大环保能源（惠东）有限公司 | #3烟囱 | 2031357 | 23.511 | 146.366 | 300 | 7.788 | 100 | 3.788 | 30 | 正常
9 | 光大环保能源（惠东）有限公司 | #1烟囱 | 1343398.625 | 15.549 | 141.438 | 300 | 2.704 | 100 | 1.93 | 30 | 正常
9 | 光大环保能源（惠东）有限公司 | #2烟囱 | 1215886.875 | 14.073 | 144.899 | 300 | 16.631 | 100 | 5.082 | 30 | 停机
10 | 惠州市瑞能热力有限公司 | 锅炉烟窗 | 8.4 | 0.35 | 0 | 200 | 0 | 200 | 0 | 30 | 停机
10 | 惠州市瑞能热力有限公司 | 锅炉废气排放口2# | 23638.32 | 984.93 | 9.51 | 150 | - | - | - | - | 停机
11 | 惠州深能源丰达电力有限公司 | 1号机废气排放口 | 0 | 0 | 0 | 50 | 0 | 35 | 0 | 5 | 正常
11 | 惠州深能源丰达电力有限公司 | 2号机废气排放口 | 0 | 0 | 0 | 50 | 0 | 35 | 0 | 5 | 正常
12 | 广东惠州天然气发电有限公司 | 2号发电机组烟囱 | 864 | 0.01 | 1.57 | 50 | 0 | 35 | 0.54 | 5 | 正常
12 | 广东惠州天然气发电有限公司 | 1号发电机组烟囱 | 146353.344 | 1.694 | 0 | 50 | 0 | 35 | 0 | 5 | 正常
12 | 广东惠州天然气发电有限公司 | 3号发电机组烟囱 | 0 | 0 | 0.32 | 50 | 0.26 | 35 | 0.34 | 5 | 正常
12 | 广东惠州天然气发电有限公司 | 4号发电机组烟囱 | 0 | 0 | 0.2 | 50 | 0 | 35 | 0.14 | 5 | 正常
12 | 广东惠州天然气发电有限公司 | 5号发电机组烟囱 | 41650848 | 482.07 | 25.26 | 50 | 0.01 | 35 | 0.06 | 5 | 正常
12 | 广东惠州天然气发电有限公司 | 6号发电机组烟囱 | 0 | 0 | 0.43 | 50 | 0.39 | 35 | 0.25 | 5 | 正常
13 | 惠州云海镁业有限公司 | 窑炉废气烟囱 | 210816 | 2.44 | 0 | 120 | 0 | 850 | 0 | 100 | 停机
14 | 惠州塔牌水泥有限公司 | 二线窑尾 | 0 | 0 | 0 | 320 | 0 | 100 | 0 | 20 | 停机
14 | 惠州塔牌水泥有限公司 | 一线窑头 | 0 | 0 | - | - | - | - | 0 | 20 | 停机
14 | 惠州塔牌水泥有限公司 | 一线窑尾 | 0 | 0 | 0 | 320 | 0 | 100 | 0 | 20 | 停机
14 | 惠州塔牌水泥有限公司 | 二线窑头 | 0 | 0 | - | - | - | - | 0 | 20 | 停机
15 | 南亚塑胶工业(惠州)有限公司 | 1#锅炉烟气排放口（A1） | 597888 | 6.92 | 15.4 | 50 | 3.83 | 35 | 1.05 | 30 | 正常
15 | 南亚塑胶工业(惠州)有限公司 | 7#有机废气排放口（B7） | 3914.68 | 2.719 | - | - | - | - | 0 | 10 | 正常
15 | 南亚塑胶工业(惠州)有限公司 | 15#有机废气排放口（B15） | - | - | - | - | - | - | 0 | 10 | 停机
15 | 南亚塑胶工业(惠州)有限公司 | 3#粉尘排放口（C3） | 343.21 | 0.238 | - | - | - | - | 0.964 | 10 | 正常
15 | 南亚塑胶工业(惠州)有限公司 | 2#锅炉烟气排放口（A2） | 68146.82 | 0.789 | 0 | 150 | - | - | 0 | 20 | 正常
16 | 广东惠州平海发电厂有限公司 | 1号锅炉废气排放口 | 38420848.355 | 444.686 | 35.699 | 100 | 24.061 | 50 | 0.715 | 20 | 正常
16 | 广东惠州平海发电厂有限公司 | 2号锅炉废气排放口 | 850320.26 | 9.842 | 0.183 | 100 | 0.061 | 50 | 0.014 | 20 | 停机
17 | 旭硝子显示玻璃（惠州）有限公司 | 一期熔窑废气排放口 | 473652.344 | 5.482 | 320.418 | 550 | 11.281 | 400 | 2.353 | 30 | 正常
17 | 旭硝子显示玻璃（惠州）有限公司 | 三期熔窑废气排放口 | 484704 | 5.61 | 250.27 | 550 | 7.29 | 400 | 3.04 | 30 | 正常
17 | 旭硝子显示玻璃（惠州）有限公司 | 二期熔窑废气排放口 | 667872 | 7.73 | 203.17 | 550 | 11.24 | 400 | 2.29 | 30 | 正常
18 | 中海油惠州石化有限公司 | 燃油燃气锅炉烟囱 | 2554088.75 | 29.561 | 130.711 | 200 | 3.47 | 200 | 2.308 | 30 | 正常
18 | 中海油惠州石化有限公司 | 燃油燃气锅炉烟囱 2 | 1373411.625 | 15.896 | 65.704 | 200 | 3.308 | 200 | 9.998 | 30 | 正常
18 | 中海油惠州石化有限公司 | 硫磺（1）排气筒 | 270111.594 | 3.126 | 35.765 | - | 15.455 | 100 | - | - | 正常
18 | 中海油惠州石化有限公司 | 蜡油加裂排气筒 | 1544697.375 | 17.878 | 85.022 | 100 | - | - | - | - | 正常
18 | 中海油惠州石化有限公司 | 煤柴油加裂排气筒 | 1048862 | 12.14 | 65.37 | 100 | - | - | - | - | 正常
18 | 中海油惠州石化有限公司 | 制氢（1）排气筒 | 2911088 | 33.693 | 91.803 | 100 | - | - | - | - | 正常
18 | 中海油惠州石化有限公司 | 制氢（2）排气筒 | 3214544.5 | 37.205 | 94.809 | 100 | - | - | - | - | 正常
18 | 中海油惠州石化有限公司 | 重整（I）排气筒 | 3538106 | 40.95 | 56.404 | 100 | - | - | - | - | 正常
18 | 中海油惠州石化有限公司 | 芳烃联合（1）排气筒 | 8997942 | 104.143 | 47.172 | 100 | - | - | - | - | 正常
18 | 中海油惠州石化有限公司 | 芳烃联合（2）排气筒 | 1685795.625 | 19.512 | 50.339 | 100 | - | - | - | - | 正常
18 | 中海油惠州石化有限公司 | 芳烃联合2排气筒 | 2030685.375 | 23.503 | 42.118 | 100 | - | - | - | - | 正常
18 | 中海油惠州石化有限公司 | 焦化（1）排气筒 | 401960.688 | 4.652 | 61.281 | 100 | - | - | - | - | 正常
18 | 中海油惠州石化有限公司 | 焦化（2）排气筒 | 1177467.75 | 13.628 | 63.406 | 100 | - | - | - | - | 正常
18 | 中海油惠州石化有限公司 | 催化裂化（1）排气筒 | 2845779.25 | 32.937 | - | - | 5.203 | 50 | 3.759 | 30 | 正常
18 | 中海油惠州石化有限公司 | 煅烧焦烟囱 | - | - | - | - | - | - | 0 | 10 | 停机
18 | 中海油惠州石化有限公司 | 常减压（1）烟囱 | 4002511 | 46.325 | 77.262 | 100 | - | - | - | - | 正常
18 | 中海油惠州石化有限公司 | 3#燃油燃气锅炉烟道 | 2531160.5 | 29.296 | 42.46 | 100 | 9.9 | 50 | 0.82 | 20 | 正常
18 | 中海油惠州石化有限公司 | 航煤加氢129排气筒 | 520626 | 6.026 | 26.702 | 100 | - | - | - | - | 正常
18 | 中海油惠州石化有限公司 | 硫磺（II）134排气筒 | 2474718.5 | 28.643 | - | - | 16.889 | 100 | - | - | 正常
18 | 中海油惠州石化有限公司 | 催化裂化（II）123排气筒 | 7232595.5 | 83.71 | 5.848 | 100 | 4.918 | 50 | 5.432 | 30 | 正常
18 | 中海油惠州石化有限公司 | 渣油加氢133排气筒 | 730858.062 | 8.459 | 62.185 | 100 | - | - | - | - | 正常
18 | 中海油惠州石化有限公司 | 常减压（II）121排气筒 | 2918740.25 | 33.782 | 34.655 | 100 | - | - | - | - | 正常
18 | 中海油惠州石化有限公司 | 重装（II）127排气筒 | 7122717 | 82.439 | 64.78 | 100 | - | - | 2.638 | 20 | 正常
18 | 中海油惠州石化有限公司 | 煤制氢硫磺排气筒 | 858643.438 | 9.938 | - | - | 15.038 | 100 | - | - | 正常
18 | 中海油惠州石化有限公司 | 煤制氢蒸汽过热炉排气筒 | 803318.812 | 9.298 | 34.11 | 100 | - | - | - | - | 正常
18 | 中海油惠州石化有限公司 | 燃气轮机 | 4646849.5 | 53.783 | 31.112 | 50 | 7.084 | 35 | 2.483 | 5 | 正常
19 | 中海壳牌石油化工有限公司 | UT1装置燃油锅炉F-8105/06/07/08排气筒 | 15837984 | 183.31 | 85.032 | 200 | 34.306 | 200 | 6.73 | 30 | 正常
19 | 中海壳牌石油化工有限公司 | UT1装置固废焚烧炉F-9401排气筒 | 2060.365 | 0.024 | 0 | 300 | 0 | 100 | 0 | 30 | 停机
19 | 中海壳牌石油化工有限公司 | UT1装置污水处理场废气处理设施A-9230排气筒 | 1075923.25 | 12.453 | - | - | - | - | - | - | 正常
19 | 中海壳牌石油化工有限公司 | UT1装置废液焚烧炉A-9301排气筒 | 973204.688 | 11.264 | 138.966 | 300 | 1.887 | 200 | 1.358 | 30 | 正常
19 | 中海壳牌石油化工有限公司 | UT1装置燃气轮机GT-8161排气筒 | 0 | 0 | 17.632 | 120 | 28.328 | 100 | 18.83 | 10 | 正常
19 | 中海壳牌石油化工有限公司 | SMPO1装置热油炉F-5301A/B/C排气筒 | 6193836.5 | 71.688 | 47.053 | 100 | 0 | 50 | 3.385 | 20 | 正常
19 | 中海壳牌石油化工有限公司 | POD2装置废液焚烧炉A-2962排气筒 | 160153.656 | 1.854 | 8.25 | 300 | 0.013 | 100 | 1.004 | 30 | 正常
19 | 中海壳牌石油化工有限公司 | LOP1装置裂解炉F-1100排气筒 | 1166936.5 | 13.506 | 68.81 | 100 | - | - | - | - | 正常
20 | 光大环保能源（龙门）有限公司 | 一号废气排放口 | 1095983.13 | 12.68 | 153.187 | 250 | 28.845 | 100 | 2.649 | 10 | 正常
20 | 光大环保能源（龙门）有限公司 | 二号废气排放口 | 1039526.5 | 12.03 | 144.649 | 250 | 14.708 | 100 | 4.114 | 10 | 正常
21 | 惠州绿色动力再生能源有限公司 | 焚烧废气排放口3# | 3803564 | 44.02 | 66.425 | 150 | 6.987 | 50 | 2.213 | 10 | 正常
21 | 惠州绿色动力再生能源有限公司 | 焚烧废气排放口4# | 3272744 | 37.88 | 75.539 | 150 | 10.807 | 50 | 3.687 | 10 | 正常
21 | 惠州绿色动力再生能源有限公司 | 焚烧废气排放口1# | 0 | 0 | 28.76 | 150 | 10.131 | 50 | 14.932 | 10 | 停机
21 | 惠州绿色动力再生能源有限公司 | 焚烧废气排放口2# | 3598998.75 | 41.66 | 71.476 | 150 | 17.937 | 50 | 3.361 | 10 | 正常
22 | 三菱化学化工原料（惠州）有限公司 | 废气排放口 | 4216617.5 | 48.803 | 12.822 | 100 | 5.876 | 50 | 1.532 | 20 | 正常
23 | 惠州李长荣橡胶有限公司 | RCO1# | - | - | 0 | 100 | - | - | - | - | 停机
23 | 惠州李长荣橡胶有限公司 | RCO2# | - | - | 0 | 100 | - | - | - | - | 停机
23 | 惠州李长荣橡胶有限公司 | RTO | 2638609 | 111483.07 | 11.6201 | 100 | 1.6597 | 50 | 3.394 | 20 | 正常
23 | 惠州李长荣橡胶有限公司 | RCO3# | - | - | 0 | 100 | 0 | 50 | 0 | 20 | 停机
24 | 惠州绿色动力环保有限公司 | 焚烧废气排放口#1 | 2244651.5 | 25.98 | 106.939 | 300 | 12.306 | 100 | 3.384 | 30 | 正常
24 | 惠州绿色动力环保有限公司 | 焚烧废气排放口#2 | 2151547.25 | 24.902 | 97.31 | 300 | 6.47 | 100 | 2.99 | 30 | 正常
24 | 惠州绿色动力环保有限公司 | 焚烧废气排放口#3 | 1995486.625 | 23.096 | 103.124 | 300 | 6.142 | 100 | 4.425 | 30 | 正常
25 | 中国神华能源股份有限公司惠州热电分公司 | 综合监控点 | 28616964 | 331.215 | 33.953 | 100 | 23.645 | 50 | 2.271 | 20 | 正常
26 | 华润水泥（惠州）有限公司 | 总排放口 | 0 | 0 | 0 | 320 | 0 | 100 | 0 | 20 | 停机
26 | 华润水泥（惠州）有限公司 | 窑头 | 3944.599 | 0.046 | - | - | - | - | 0 | 20 | 停机