## Sheet1
监测日期：2023-01-26
序号 | 企业名称 | 监控点名称 | 烟气量(M3) | 烟气流量（M3/s） | 氮氧化物(mg/M3) |  | 二氧化硫(mg/M3) |  | 烟尘(mg/M3) |  | 生产状态
[5 empty] | 浓度 | 限值 | 浓度 | 限值 | 浓度 | 限值
1 | 惠州市光大水泥企业有限公司光华水泥厂 | A线窑尾 | 0 | 0 | 0 | 320 | 0 | 100 | 0 | 20 | 停机
1 | 惠州市光大水泥企业有限公司光华水泥厂 | B线窑尾 | 0 | 0 | 0 | 320 | 0 | 100 | 0 | 20 | 停机
1 | 惠州市光大水泥企业有限公司光华水泥厂 | A线窑头烟囱 | 3467885.25 | 41.589 | - | - | - | - | 0 | 20 | 停机
1 | 惠州市光大水泥企业有限公司光华水泥厂 | B线窑头烟囱 | 2206090.75 | 25.533 | - | - | - | - | 0 | 20 | 停机
2 | 惠东县华业铸造厂 | 电炉废气排放口 | 0 | 0 | - | - | - | - | 0 | 15 | 停机
3 | 惠州固力水泥集团有限公司博罗分公司 | 排放口（窑头） | 564722.438 | 6.536 | - | - | - | - | 0 | 20 | 停机
3 | 惠州固力水泥集团有限公司博罗分公司 | 总排放口（窑尾） | 0 | 0 | 0 | 320 | 0 | 100 | 0 | 20 | 停机
4 | 惠州东江威立雅环境服务有限公司 | 焚烧炉废气排放口 | 613164.5 | 7.097 | 77.851 | 300 | 4.53 | 100 | 2.422 | 30 | 正常
5 | 惠州福和纸业有限公司 | 锅炉废气排放口1# | - | - | 0 | 200 | 0 | 200 | 0 | 30 | 停机
5 | 惠州福和纸业有限公司 | 2#排放口 | - | - | 0 | 200 | 0 | 200 | 0 | 30 | 正常
5 | 惠州福和纸业有限公司 | 锅炉废气排放口2# | 157534.8 | 6563.95 | 0.93 | 150 | - | - | - | - | 停机
6 | 惠州市光大水泥企业有限公司 | A线旋窑窑尾处理后排口 | 3880779.25 | 44.916 | 0 | 320 | 2.59 | 100 | 4.855 | 20 | 停机
6 | 惠州市光大水泥企业有限公司 | B线旋窑窑尾处理后排口 | 173331.125 | 2.006 | 0 | 320 | 108.502 | 100 | 9.779 | 20 | 停机
6 | 惠州市光大水泥企业有限公司 | A线窑头烟窗 | 0 | 0 | - | - | - | - | 0 | 20 | 停机
6 | 惠州市光大水泥企业有限公司 | B线窑头烟窗 | 0 | 0 | - | - | - | - | 0 | 20 | 停机
7 | 惠州广惠能源有限公司 | 焚烧炉烟气排放口3# | 3310268 | 38.609 | 97.953 | 200 | 9.571 | 100 | 7.1626 | 30 | 正常
7 | 惠州广惠能源有限公司 | 焚烧炉烟气排放口2# | 3156286.75 | 36.786 | 93.128 | 200 | 2.518 | 100 | 5.9456 | 30 | 正常
7 | 惠州广惠能源有限公司 | 焚烧炉烟气排放口1# | 3310654.5 | 38.621 | 101.341 | 200 | 5.531 | 100 | 5.9226 | 30 | 正常
8 | 光大环保能源（博罗）有限公司 | 3# | 1314019.38 | 15.21 | 159.626 | 300 | 6.726 | 100 | 3.752 | 30 | 正常
8 | 光大环保能源（博罗）有限公司 | 1# | 1208512.88 | 13.99 | 167.758 | 300 | 6.31 | 100 | 3.709 | 30 | 正常
8 | 光大环保能源（博罗）有限公司 | 2# | 65009.1 | 0.75 | 243.8 | 300 | 0.025 | 100 | 48.336 | 30 | 停机
8 | 光大环保能源（博罗）有限公司 | 4# | 3128632.75 | 36.21 | 115.708 | 200 | 11.622 | 50 | 0.445 | 10 | 正常
9 | 光大环保能源（惠东）有限公司 | #3烟囱 | 1934646.875 | 22.392 | 149.976 | 300 | 8.664 | 100 | 3.607 | 30 | 正常
9 | 光大环保能源（惠东）有限公司 | #1烟囱 | 1379054.75 | 15.961 | 146.334 | 300 | 3.941 | 100 | 1.929 | 30 | 正常
9 | 光大环保能源（惠东）有限公司 | #2烟囱 | 1467475.875 | 16.985 | 141.032 | 300 | 7.441 | 100 | 2.5 | 30 | 正常
10 | 惠州市瑞能热力有限公司 | 锅炉烟窗 | 8.4 | 0.35 | 0 | 200 | 0 | 200 | 0 | 30 | 停机
10 | 惠州市瑞能热力有限公司 | 锅炉废气排放口2# | 776.64 | 32.36 | 8.12 | 150 | - | - | - | - | 停机
11 | 惠州深能源丰达电力有限公司 | 1号机废气排放口 | 0 | 0 | 0 | 50 | 0 | 35 | 0 | 5 | 正常
11 | 惠州深能源丰达电力有限公司 | 2号机废气排放口 | 0 | 0 | 0 | 50 | 0 | 35 | 0 | 5 | 正常
12 | 广东惠州天然气发电有限公司 | 2号发电机组烟囱 | 0 | 0 | 1.83 | 50 | 0 | 35 | 0.6 | 5 | 正常
12 | 广东惠州天然气发电有限公司 | 1号发电机组烟囱 | 10259450 | 118.744 | 86.217 | 50 | 3.677 | 35 | 70.009 | 5 | 正常
12 | 广东惠州天然气发电有限公司 | 3号发电机组烟囱 | 0 | 0 | 0.74 | 50 | 0.01 | 35 | 0.35 | 5 | 正常
12 | 广东惠州天然气发电有限公司 | 4号发电机组烟囱 | 0 | 0 | 0.02 | 50 | 0 | 35 | 0.14 | 5 | 正常
12 | 广东惠州天然气发电有限公司 | 5号发电机组烟囱 | 41471136 | 479.99 | 24.84 | 50 | 0.01 | 35 | 0.06 | 5 | 正常
12 | 广东惠州天然气发电有限公司 | 6号发电机组烟囱 | 0 | 0 | 0.28 | 50 | 0.06 | 35 | 0.29 | 5 | 正常
13 | 惠州云海镁业有限公司 | 窑炉废气烟囱 | 202176 | 2.34 | 0 | 120 | 0 | 850 | 0 | 100 | 停机
14 | 惠州塔牌水泥有限公司 | 二线窑尾 | 0 | 0 | 0 | 320 | 0 | 100 | 0 | 20 | 停机
14 | 惠州塔牌水泥有限公司 | 一线窑头 | 0 | 0 | - | - | - | - | 0 | 20 | 停机
14 | 惠州塔牌水泥有限公司 | 一线窑尾 | 0 | 0 | 0 | 320 | 0 | 100 | 0 | 20 | 停机
14 | 惠州塔牌水泥有限公司 | 二线窑头 | 0 | 0 | - | - | - | - | 0 | 20 | 停机
15 | 南亚塑胶工业(惠州)有限公司 | 1#锅炉烟气排放口（A1） | 643680 | 7.45 | 14.2 | 50 | 7.22 | 35 | 0.79 | 30 | 正常
15 | 南亚塑胶工业(惠州)有限公司 | 7#有机废气排放口（B7） | 3562.63 | 2.473 | - | - | - | - | 0 | 10 | 正常
15 | 南亚塑胶工业(惠州)有限公司 | 15#有机废气排放口（B15） | - | - | - | - | - | - | 0 | 10 | 停机
15 | 南亚塑胶工业(惠州)有限公司 | 3#粉尘排放口（C3） | 343.48 | 0.239 | - | - | - | - | 0.963 | 10 | 正常
15 | 南亚塑胶工业(惠州)有限公司 | 2#锅炉烟气排放口（A2） | 68507.773 | 0.793 | 0 | 150 | - | - | 0 | 20 | 正常
16 | 广东惠州平海发电厂有限公司 | 1号锅炉废气排放口 | 38638708.746 | 447.207 | 35.415 | 100 | 24.898 | 50 | 0.45 | 20 | 正常
16 | 广东惠州平海发电厂有限公司 | 2号锅炉废气排放口 | 1085470.114 | 12.563 | 0.183 | 100 | 0.061 | 50 | 0.613 | 20 | 停机
17 | 旭硝子显示玻璃（惠州）有限公司 | 一期熔窑废气排放口 | 466972.312 | 5.405 | 306.636 | 550 | 13.34 | 400 | 2.366 | 30 | 正常
17 | 旭硝子显示玻璃（惠州）有限公司 | 三期熔窑废气排放口 | 482976 | 5.59 | 228.24 | 550 | 6.64 | 400 | 3.13 | 30 | 正常
17 | 旭硝子显示玻璃（惠州）有限公司 | 二期熔窑废气排放口 | 637632 | 7.38 | 215.09 | 550 | 14.85 | 400 | 2.26 | 30 | 正常
18 | 中海油惠州石化有限公司 | 燃油燃气锅炉烟囱 | 2664795.25 | 30.842 | 133.077 | 200 | 3.462 | 200 | 2.551 | 30 | 正常
18 | 中海油惠州石化有限公司 | 燃油燃气锅炉烟囱 2 | 1334534.75 | 15.446 | 45.281 | 200 | 3.052 | 200 | 9.558 | 30 | 正常
18 | 中海油惠州石化有限公司 | 硫磺（1）排气筒 | 261520.453 | 3.027 | 20.605 | - | 15.906 | 100 | - | - | 正常
18 | 中海油惠州石化有限公司 | 蜡油加裂排气筒 | 1591233.125 | 18.417 | 75.446 | 100 | - | - | - | - | 正常
18 | 中海油惠州石化有限公司 | 煤柴油加裂排气筒 | 952781.438 | 11.028 | 56.739 | 100 | - | - | - | - | 正常
18 | 中海油惠州石化有限公司 | 制氢（1）排气筒 | 2948513 | 34.126 | 80.942 | 100 | - | - | - | - | 正常
18 | 中海油惠州石化有限公司 | 制氢（2）排气筒 | 3219145.75 | 37.259 | 88.913 | 100 | - | - | - | - | 正常
18 | 中海油惠州石化有限公司 | 重整（I）排气筒 | 3406484 | 39.427 | 48.874 | 100 | - | - | - | - | 正常
18 | 中海油惠州石化有限公司 | 芳烃联合（1）排气筒 | 9024669 | 104.452 | 45.568 | 100 | - | - | - | - | 正常
18 | 中海油惠州石化有限公司 | 芳烃联合（2）排气筒 | 1619406.625 | 18.743 | 47.733 | 100 | - | - | - | - | 正常
18 | 中海油惠州石化有限公司 | 芳烃联合2排气筒 | 1949140.625 | 22.559 | 40.315 | 100 | - | - | - | - | 正常
18 | 中海油惠州石化有限公司 | 焦化（1）排气筒 | 401950.438 | 4.652 | 59.181 | 100 | - | - | - | - | 正常
18 | 中海油惠州石化有限公司 | 焦化（2）排气筒 | 1174401.5 | 13.593 | 61.403 | 100 | - | - | - | - | 正常
18 | 中海油惠州石化有限公司 | 催化裂化（1）排气筒 | 2820258.25 | 32.642 | - | - | 4.029 | 50 | 4.051 | 30 | 正常
18 | 中海油惠州石化有限公司 | 煅烧焦烟囱 | - | - | - | - | - | - | 0 | 10 | 停机
18 | 中海油惠州石化有限公司 | 常减压（1）烟囱 | 3986619 | 46.141 | 77.356 | 100 | - | - | - | - | 正常
18 | 中海油惠州石化有限公司 | 3#燃油燃气锅炉烟道 | 2502585.25 | 28.965 | 46.46 | 100 | 10.91 | 50 | 0.49 | 20 | 正常
18 | 中海油惠州石化有限公司 | 航煤加氢129排气筒 | 518702.656 | 6.004 | 26.368 | 100 | - | - | - | - | 正常
18 | 中海油惠州石化有限公司 | 硫磺（II）134排气筒 | 2474324.25 | 28.638 | - | - | 16.965 | 100 | - | - | 正常
18 | 中海油惠州石化有限公司 | 催化裂化（II）123排气筒 | 7173792 | 83.03 | 8.929 | 100 | 4.972 | 50 | 5.478 | 30 | 正常
18 | 中海油惠州石化有限公司 | 渣油加氢133排气筒 | 704467.312 | 8.154 | 59.927 | 100 | - | - | - | - | 正常
18 | 中海油惠州石化有限公司 | 常减压（II）121排气筒 | 2862656.75 | 33.133 | 33.161 | 100 | - | - | - | - | 正常
18 | 中海油惠州石化有限公司 | 重装（II）127排气筒 | 6967249 | 80.639 | 59.499 | 100 | - | - | 2.563 | 20 | 正常
18 | 中海油惠州石化有限公司 | 煤制氢硫磺排气筒 | 846532.875 | 9.798 | - | - | 17.663 | 100 | - | - | 正常
18 | 中海油惠州石化有限公司 | 煤制氢蒸汽过热炉排气筒 | 815230.188 | 9.436 | 41.059 | 100 | - | - | - | - | 正常
18 | 中海油惠州石化有限公司 | 燃气轮机 | 4646762 | 53.782 | 30.028 | 50 | 8.38 | 35 | 2.042 | 5 | 正常
19 | 中海壳牌石油化工有限公司 | UT1装置燃油锅炉F-8105/06/07/08排气筒 | 15228864 | 176.26 | 83.118 | 200 | 37.134 | 200 | 7.5 | 30 | 正常
19 | 中海壳牌石油化工有限公司 | UT1装置固废焚烧炉F-9401排气筒 | 2007.856 | 0.023 | 0 | 300 | 0 | 100 | 0 | 30 | 停机
19 | 中海壳牌石油化工有限公司 | UT1装置污水处理场废气处理设施A-9230排气筒 | 1075883.375 | 12.452 | - | - | - | - | - | - | 正常
19 | 中海壳牌石油化工有限公司 | UT1装置废液焚烧炉A-9301排气筒 | 903487 | 10.457 | 130.227 | 300 | 1.142 | 200 | 1.37 | 30 | 正常
19 | 中海壳牌石油化工有限公司 | UT1装置燃气轮机GT-8161排气筒 | 0 | 0 | 16.248 | 120 | 33.348 | 100 | 18.768 | 10 | 正常
19 | 中海壳牌石油化工有限公司 | SMPO1装置热油炉F-5301A/B/C排气筒 | 6209041 | 71.864 | 48.534 | 100 | 0 | 50 | 3.176 | 20 | 正常
19 | 中海壳牌石油化工有限公司 | POD2装置废液焚烧炉A-2962排气筒 | 173452.375 | 2.008 | 7.915 | 300 | 0.007 | 100 | 0.999 | 30 | 正常
19 | 中海壳牌石油化工有限公司 | LOP1装置裂解炉F-1100排气筒 | 1160986.5 | 13.437 | 62.841 | 100 | - | - | - | - | 正常
20 | 光大环保能源（龙门）有限公司 | 一号废气排放口 | 1223492.5 | 14.16 | 140.742 | 250 | 12.046 | 100 | 2.784 | 10 | 正常
20 | 光大环保能源（龙门）有限公司 | 二号废气排放口 | 1158002.5 | 13.4 | 148.741 | 250 | 10.488 | 100 | 4.115 | 10 | 正常
21 | 惠州绿色动力再生能源有限公司 | 焚烧废气排放口3# | 3936199.75 | 45.56 | 65.364 | 150 | 2.983 | 50 | 1.99 | 10 | 正常
21 | 惠州绿色动力再生能源有限公司 | 焚烧废气排放口4# | 3113307.75 | 36.03 | 62.637 | 150 | 2.177 | 50 | 3.604 | 10 | 正常
21 | 惠州绿色动力再生能源有限公司 | 焚烧废气排放口1# | 0 | 0 | 0.304 | 150 | 14.403 | 50 | 46.964 | 10 | 停机
21 | 惠州绿色动力再生能源有限公司 | 焚烧废气排放口2# | 3608337.75 | 41.76 | 65.941 | 150 | 5.599 | 50 | 2.878 | 10 | 正常
22 | 三菱化学化工原料（惠州）有限公司 | 废气排放口 | 4093395.5 | 47.377 | 12.618 | 100 | 6.961 | 50 | 1.698 | 20 | 正常
23 | 惠州李长荣橡胶有限公司 | RCO1# | - | - | 0 | 100 | - | - | - | - | 停机
23 | 惠州李长荣橡胶有限公司 | RCO2# | - | - | 0 | 100 | - | - | - | - | 停机
23 | 惠州李长荣橡胶有限公司 | RTO | 2671823.5 | 112817.531 | 11.2931 | 100 | 1.7643 | 50 | 3.2189 | 20 | 正常
23 | 惠州李长荣橡胶有限公司 | RCO3# | - | - | 0 | 100 | 0 | 50 | 0 | 20 | 停机
24 | 惠州绿色动力环保有限公司 | 焚烧废气排放口#1 | 2240561.5 | 25.932 | 102.676 | 300 | 9.604 | 100 | 3.981 | 30 | 正常
24 | 惠州绿色动力环保有限公司 | 焚烧废气排放口#2 | 2123825.25 | 24.581 | 95.699 | 300 | 5.067 | 100 | 3.451 | 30 | 正常
24 | 惠州绿色动力环保有限公司 | 焚烧废气排放口#3 | 1956612 | 22.646 | 102.929 | 300 | 3.26 | 100 | 5.671 | 30 | 正常
25 | 中国神华能源股份有限公司惠州热电分公司 | 综合监控点 | 28541186 | 330.338 | 36.925 | 100 | 24.615 | 50 | 1.989 | 20 | 正常
26 | 华润水泥（惠州）有限公司 | 总排放口 | 0 | 0 | 0 | 320 | 0 | 100 | 0 | 20 | 停机
26 | 华润水泥（惠州）有限公司 | 窑头 | 4862.904 | 0.056 | - | - | - | - | 0 | 20 | 停机