## Sheet1
监测日期：2023-02-03
序号 | 企业名称 | 监控点名称 | 烟气量(M3) | 烟气流量（M3/s） | 氮氧化物(mg/M3) |  | 二氧化硫(mg/M3) |  | 烟尘(mg/M3) |  | 生产状态
[5 empty] | 浓度 | 限值 | 浓度 | 限值 | 浓度 | 限值
1 | 惠州市光大水泥企业有限公司光华水泥厂 | A线窑尾 | 464.435 | 0.005 | 0.043 | 320 | 0 | 100 | 0.01 | 20 | 停机
1 | 惠州市光大水泥企业有限公司光华水泥厂 | B线窑尾 | 0 | 0 | 63.018 | 320 | 18.15 | 100 | 0.683 | 20 | 停机
1 | 惠州市光大水泥企业有限公司光华水泥厂 | A线窑头烟囱 | 666241.812 | 7.711 | - | - | - | - | 0 | 20 | 停机
1 | 惠州市光大水泥企业有限公司光华水泥厂 | B线窑头烟囱 | 705816.625 | 8.169 | - | - | - | - | 0 | 20 | 停机
2 | 惠东县华业铸造厂 | 电炉废气排放口 | 0 | 0 | - | - | - | - | 0 | 15 | 停机
3 | 惠州固力水泥集团有限公司博罗分公司 | 排放口（窑头） | 0 | 0 | - | - | - | - | 0 | 20 | 停机
3 | 惠州固力水泥集团有限公司博罗分公司 | 总排放口（窑尾） | 0 | 0 | 0 | 320 | 0 | 100 | 0 | 20 | 停机
4 | 惠州东江威立雅环境服务有限公司 | 焚烧炉废气排放口 | 684017.188 | 7.917 | 71.963 | 300 | 1.526 | 100 | 1.827 | 30 | 正常
5 | 惠州福和纸业有限公司 | 锅炉废气排放口1# | - | - | 0 | 200 | 0 | 200 | 0 | 30 | 正常
5 | 惠州福和纸业有限公司 | 2#排放口 | - | - | 0 | 200 | 0 | 200 | 0 | 30 | 正常
5 | 惠州福和纸业有限公司 | 锅炉废气排放口2# | 193486.56 | 8061.94 | 36.52 | 150 | - | - | - | - | 正常
6 | 惠州市光大水泥企业有限公司 | A线旋窑窑尾处理后排口 | 3788661.75 | 43.85 | 0.001 | 320 | 0.006 | 100 | 5.201 | 20 | 停机
6 | 惠州市光大水泥企业有限公司 | B线旋窑窑尾处理后排口 | - | - | 0 | 320 | 0 | 100 | 0 | 20 | 停机
6 | 惠州市光大水泥企业有限公司 | A线窑头烟窗 | 0 | 0 | - | - | - | - | 0 | 20 | 停机
6 | 惠州市光大水泥企业有限公司 | B线窑头烟窗 | 0 | 0 | - | - | - | - | 0 | 20 | 停机
7 | 惠州广惠能源有限公司 | 焚烧炉烟气排放口3# | 3120013.5 | 36.413 | 91.313 | 200 | 11.848 | 100 | 7.479 | 30 | 正常
7 | 惠州广惠能源有限公司 | 焚烧炉烟气排放口2# | 3003931 | 35.062 | 109.63 | 200 | 4.315 | 100 | 6.6577 | 30 | 正常
7 | 惠州广惠能源有限公司 | 焚烧炉烟气排放口1# | 3041897 | 35.505 | 104.566 | 200 | 9.631 | 100 | 6.3394 | 30 | 正常
8 | 光大环保能源（博罗）有限公司 | 3# | 1304094.5 | 15.09 | 154.946 | 300 | 6.254 | 100 | 4.305 | 30 | 正常
8 | 光大环保能源（博罗）有限公司 | 1# | 1263831.5 | 14.63 | 158.349 | 300 | 10.566 | 100 | 4.696 | 30 | 正常
8 | 光大环保能源（博罗）有限公司 | 2# | 1200139.5 | 13.89 | 162.705 | 300 | 20.469 | 100 | 4.285 | 30 | 正常
8 | 光大环保能源（博罗）有限公司 | 4# | 3250491.75 | 37.62 | 114.155 | 200 | 11.151 | 50 | 0.697 | 10 | 正常
9 | 光大环保能源（惠东）有限公司 | #3烟囱 | 1920597.75 | 22.229 | 121.41 | 300 | 13.26 | 100 | 3.913 | 30 | 正常
9 | 光大环保能源（惠东）有限公司 | #1烟囱 | 1348234.125 | 15.605 | 116.332 | 300 | 4.887 | 100 | 2.323 | 30 | 正常
9 | 光大环保能源（惠东）有限公司 | #2烟囱 | 1450181.125 | 16.784 | 123.22 | 300 | 8.923 | 100 | 3.39 | 30 | 正常
10 | 惠州市瑞能热力有限公司 | 锅炉烟窗 | 315.6 | 13.15 | 19.28 | 200 | 8.94 | 200 | 2.35 | 30 | 正常
10 | 惠州市瑞能热力有限公司 | 锅炉废气排放口2# | 18360.48 | 765.02 | 0.68 | 150 | - | - | - | - | 正常
11 | 惠州深能源丰达电力有限公司 | 1号机废气排放口 | 0 | 0 | 0 | 50 | 0 | 35 | 0 | 5 | 正常
11 | 惠州深能源丰达电力有限公司 | 2号机废气排放口 | 0 | 0 | 0 | 50 | 0 | 35 | 0 | 5 | 正常
12 | 广东惠州天然气发电有限公司 | 2号发电机组烟囱 | 10984032 | 127.13 | 9 | 50 | 0.01 | 35 | 0.6 | 5 | 正常
12 | 广东惠州天然气发电有限公司 | 1号发电机组烟囱 | 10666495 | 123.455 | 50.921 | 50 | 0.567 | 35 | 62.425 | 5 | 正常
12 | 广东惠州天然气发电有限公司 | 3号发电机组烟囱 | 864 | 0.01 | 0.29 | 50 | 0 | 35 | 0.4 | 5 | 正常
12 | 广东惠州天然气发电有限公司 | 4号发电机组烟囱 | 0 | 0 | 0.09 | 50 | 0.15 | 35 | 0.17 | 5 | 正常
12 | 广东惠州天然气发电有限公司 | 5号发电机组烟囱 | 43844544 | 507.46 | 22.72 | 50 | 0.01 | 35 | 0.06 | 5 | 正常
12 | 广东惠州天然气发电有限公司 | 6号发电机组烟囱 | 0 | 0 | 0.14 | 50 | 0.05 | 35 | 0.49 | 5 | 正常
13 | 惠州云海镁业有限公司 | 窑炉废气烟囱 | 208224 | 2.41 | 24.51 | 120 | 197.3 | 850 | 1.27 | 100 | 正常
14 | 惠州塔牌水泥有限公司 | 二线窑尾 | - | - | 0 | 320 | 0 | 100 | 0 | 20 | 停机
14 | 惠州塔牌水泥有限公司 | 一线窑头 | 3006738.25 | 46.4 | - | - | - | - | 5.093 | 20 | 正常
14 | 惠州塔牌水泥有限公司 | 一线窑尾 | 11417563 | 137.998 | 259.944 | 320 | 49.717 | 100 | 3.156 | 20 | 正常
14 | 惠州塔牌水泥有限公司 | 二线窑头 | 2764883 | 32 | - | - | - | - | 0 | 20 | 停机
15 | 南亚塑胶工业(惠州)有限公司 | 1#锅炉烟气排放口（A1） | 929664 | 10.76 | 18.53 | 50 | 6.55 | 35 | 2.32 | 30 | 正常
15 | 南亚塑胶工业(惠州)有限公司 | 7#有机废气排放口（B7） | 4569.68 | 3.175 | - | - | - | - | 0 | 10 | 正常
15 | 南亚塑胶工业(惠州)有限公司 | 15#有机废气排放口（B15） | - | - | - | - | - | - | 0 | 10 | 停机
15 | 南亚塑胶工业(惠州)有限公司 | 3#粉尘排放口（C3） | 512.07 | 0.356 | - | - | - | - | 1.031 | 10 | 正常
15 | 南亚塑胶工业(惠州)有限公司 | 2#锅炉烟气排放口（A2） | 67255.867 | 0.778 | 76.788 | 150 | - | - | 0 | 20 | 正常
16 | 广东惠州平海发电厂有限公司 | 1号锅炉废气排放口 | 54949084.382 | 635.985 | 36.414 | 100 | 17.923 | 50 | 2.38 | 20 | 正常
16 | 广东惠州平海发电厂有限公司 | 2号锅炉废气排放口 | 53183421.003 | 615.549 | 38.522 | 100 | 24.051 | 50 | 2.773 | 20 | 正常
17 | 旭硝子显示玻璃（惠州）有限公司 | 一期熔窑废气排放口 | 385713.344 | 4.464 | 228.682 | 550 | 12.339 | 400 | 2.478 | 30 | 正常
17 | 旭硝子显示玻璃（惠州）有限公司 | 三期熔窑废气排放口 | 472608 | 5.47 | 247.77 | 550 | 6.76 | 400 | 3.05 | 30 | 正常
17 | 旭硝子显示玻璃（惠州）有限公司 | 二期熔窑废气排放口 | 620352 | 7.18 | 181.55 | 550 | 12.19 | 400 | 2.32 | 30 | 正常
18 | 中海油惠州石化有限公司 | 燃油燃气锅炉烟囱 | 2444875.75 | 28.297 | 136.415 | 200 | 3.778 | 200 | 1.826 | 30 | 正常
18 | 中海油惠州石化有限公司 | 燃油燃气锅炉烟囱 2 | 1340037.125 | 15.51 | 54.548 | 200 | 3.321 | 200 | 10.434 | 30 | 正常
18 | 中海油惠州石化有限公司 | 硫磺（1）排气筒 | 255624.797 | 2.978 | 29.504 | - | 19.445 | 100 | - | - | 正常
18 | 中海油惠州石化有限公司 | 蜡油加裂排气筒 | 1429054.25 | 16.54 | 81.037 | 100 | - | - | - | - | 正常
18 | 中海油惠州石化有限公司 | 煤柴油加裂排气筒 | 886135.25 | 10.256 | 55.291 | 100 | - | - | - | - | 正常
18 | 中海油惠州石化有限公司 | 制氢（1）排气筒 | 4170163.25 | 48.266 | 83.824 | 100 | - | - | - | - | 正常
18 | 中海油惠州石化有限公司 | 制氢（2）排气筒 | 3139990.25 | 36.342 | 90.027 | 100 | - | - | - | - | 正常
18 | 中海油惠州石化有限公司 | 重整（I）排气筒 | 3371053 | 39.017 | 48.651 | 100 | - | - | - | - | 正常
18 | 中海油惠州石化有限公司 | 芳烃联合（1）排气筒 | 10142705 | 117.392 | 45.488 | 100 | - | - | - | - | 正常
18 | 中海油惠州石化有限公司 | 芳烃联合（2）排气筒 | 1580020.875 | 18.287 | 47.459 | 100 | - | - | - | - | 正常
18 | 中海油惠州石化有限公司 | 芳烃联合2排气筒 | 1650347.125 | 19.101 | 36.9 | 100 | - | - | - | - | 正常
18 | 中海油惠州石化有限公司 | 焦化（1）排气筒 | 419201.125 | 4.852 | 54.555 | 100 | - | - | - | - | 正常
18 | 中海油惠州石化有限公司 | 焦化（2）排气筒 | 1167339.375 | 13.511 | 55.47 | 100 | - | - | - | - | 正常
18 | 中海油惠州石化有限公司 | 催化裂化（1）排气筒 | 2811262.5 | 32.538 | - | - | 2.747 | 50 | 4.594 | 30 | 正常
18 | 中海油惠州石化有限公司 | 煅烧焦烟囱 | - | - | - | - | - | - | 0 | 10 | 停机
18 | 中海油惠州石化有限公司 | 常减压（1）烟囱 | 4032797.25 | 46.676 | 73.59 | 100 | - | - | - | - | 正常
18 | 中海油惠州石化有限公司 | 3#燃油燃气锅炉烟道 | 2607277.75 | 30.177 | 42.26 | 100 | 11.06 | 50 | 0.97 | 20 | 正常
18 | 中海油惠州石化有限公司 | 航煤加氢129排气筒 | 513616.594 | 5.945 | 27.972 | 100 | - | - | - | - | 正常
18 | 中海油惠州石化有限公司 | 硫磺（II）134排气筒 | 2447545.5 | 28.328 | - | - | 32.368 | 100 | - | - | 正常
18 | 中海油惠州石化有限公司 | 催化裂化（II）123排气筒 | 7269271.5 | 84.135 | 14.192 | 100 | 6.001 | 50 | 5.443 | 30 | 正常
18 | 中海油惠州石化有限公司 | 渣油加氢133排气筒 | 755190.375 | 8.741 | 57.587 | 100 | - | - | - | - | 正常
18 | 中海油惠州石化有限公司 | 常减压（II）121排气筒 | 2897933.5 | 33.541 | 31.923 | 100 | - | - | - | - | 正常
18 | 中海油惠州石化有限公司 | 重装（II）127排气筒 | 7566109 | 87.571 | 62.274 | 100 | - | - | 2.802 | 20 | 正常
18 | 中海油惠州石化有限公司 | 煤制氢硫磺排气筒 | 858062.438 | 9.931 | - | - | 6.814 | 100 | - | - | 正常
18 | 中海油惠州石化有限公司 | 煤制氢蒸汽过热炉排气筒 | 793304.5 | 9.182 | 34.38 | 100 | - | - | - | - | 正常
18 | 中海油惠州石化有限公司 | 燃气轮机 | 4542844.5 | 52.579 | 19.221 | 50 | 5.912 | 35 | 1.837 | 5 | 正常
19 | 中海壳牌石油化工有限公司 | UT1装置燃油锅炉F-8105/06/07/08排气筒 | 12335328 | 142.77 | 100.083 | 200 | 43.761 | 200 | 3.38 | 30 | 正常
19 | 中海壳牌石油化工有限公司 | UT1装置固废焚烧炉F-9401排气筒 | 1790.417 | 0.021 | 0 | 300 | 0 | 100 | 0 | 30 | 停机
19 | 中海壳牌石油化工有限公司 | UT1装置污水处理场废气处理设施A-9230排气筒 | 1061770.875 | 12.289 | - | - | - | - | - | - | 正常
19 | 中海壳牌石油化工有限公司 | UT1装置废液焚烧炉A-9301排气筒 | 80984.133 | 0.937 | 6.186 | 300 | 62.251 | 200 | 80.58 | 30 | 停机
19 | 中海壳牌石油化工有限公司 | UT1装置燃气轮机GT-8161排气筒 | 10799472 | 124.994 | 58.825 | 120 | 5.238 | 100 | 2.534 | 10 | 正常
19 | 中海壳牌石油化工有限公司 | SMPO1装置热油炉F-5301A/B/C排气筒 | 6077900 | 70.346 | 46.966 | 100 | 0 | 50 | 3.093 | 20 | 正常
19 | 中海壳牌石油化工有限公司 | POD2装置废液焚烧炉A-2962排气筒 | 167838.266 | 1.943 | 8.265 | 300 | 0.002 | 100 | 0.998 | 30 | 正常
19 | 中海壳牌石油化工有限公司 | LOP1装置裂解炉F-1100排气筒 | 1231520 | 14.254 | 62.472 | 100 | - | - | - | - | 正常
20 | 光大环保能源（龙门）有限公司 | 一号废气排放口 | 1243503.5 | 14.39 | 137.399 | 250 | 38.678 | 100 | 3.19 | 10 | 正常
20 | 光大环保能源（龙门）有限公司 | 二号废气排放口 | 1176471.75 | 13.62 | 135.743 | 250 | 33.143 | 100 | 3.51 | 10 | 正常
21 | 惠州绿色动力再生能源有限公司 | 焚烧废气排放口3# | 3714162 | 42.99 | 65.346 | 150 | 8.55 | 50 | 2.155 | 10 | 正常
21 | 惠州绿色动力再生能源有限公司 | 焚烧废气排放口4# | 2861193.5 | 33.12 | 63.972 | 150 | 5.551 | 50 | 3.72 | 10 | 正常
21 | 惠州绿色动力再生能源有限公司 | 焚烧废气排放口1# | 20.21 | 0 | 1.147 | 150 | 13.478 | 50 | 24.034 | 10 | 停机
21 | 惠州绿色动力再生能源有限公司 | 焚烧废气排放口2# | 2981811.25 | 34.51 | 73.066 | 150 | 6.111 | 50 | 2.069 | 10 | 正常
22 | 三菱化学化工原料（惠州）有限公司 | 废气排放口 | 3855661.5 | 44.626 | 14.382 | 100 | 5.805 | 50 | 1.47 | 20 | 正常
23 | 惠州李长荣橡胶有限公司 | RCO1# | - | - | 0 | 100 | - | - | - | - | 停机
23 | 惠州李长荣橡胶有限公司 | RCO2# | - | - | 0 | 100 | - | - | - | - | 停机
23 | 惠州李长荣橡胶有限公司 | RTO | 3363728 | 142119.453 | 19.1596 | 100 | 0.4405 | 50 | 8.3185 | 20 | 正常
23 | 惠州李长荣橡胶有限公司 | RCO3# | - | - | 0 | 100 | 0 | 50 | 0 | 20 | 停机
24 | 惠州绿色动力环保有限公司 | 焚烧废气排放口#1 | 2171456.25 | 25.133 | 103.796 | 300 | 14.101 | 100 | 5.283 | 30 | 正常
24 | 惠州绿色动力环保有限公司 | 焚烧废气排放口#2 | 2092736.875 | 24.222 | 94.506 | 300 | 6.641 | 100 | 3.304 | 30 | 正常
24 | 惠州绿色动力环保有限公司 | 焚烧废气排放口#3 | 2176307.25 | 25.189 | 15.382 | 300 | 0.365 | 100 | 82.007 | 30 | 停机
25 | 中国神华能源股份有限公司惠州热电分公司 | 综合监控点 | 47133508 | 545.527 | 41.766 | 100 | 24.87 | 50 | 1.831 | 20 | 正常
26 | 华润水泥（惠州）有限公司 | 总排放口 | 7006620 | 81.095 | 175.49 | 320 | 6.86 | 100 | 3.13 | 20 | 正常
26 | 华润水泥（惠州）有限公司 | 窑头 | 4158752.5 | 48.134 | - | - | - | - | 8.579 | 20 | 正常