## Sheet1
监测日期：2023-02-07
序号 | 企业名称 | 监控点名称 | 烟气量(M3) | 烟气流量（M3/s） | 氮氧化物(mg/M3) |  | 二氧化硫(mg/M3) |  | 烟尘(mg/M3) |  | 生产状态
[5 empty] | 浓度 | 限值 | 浓度 | 限值 | 浓度 | 限值
1 | 惠州市光大水泥企业有限公司光华水泥厂 | A线窑尾 | 6813896.5 | 78.865 | 279.007 | 320 | 14.267 | 100 | 5.941 | 20 | 正常
1 | 惠州市光大水泥企业有限公司光华水泥厂 | B线窑尾 | 13803293 | 159.76 | 120.278 | 320 | 35.52 | 100 | 2.4 | 20 | 正常
1 | 惠州市光大水泥企业有限公司光华水泥厂 | A线窑头烟囱 | 4192099.25 | 48.52 | - | - | - | - | 3.4966 | 20 | 正常
1 | 惠州市光大水泥企业有限公司光华水泥厂 | B线窑头烟囱 | 7352446 | 85.098 | - | - | - | - | 2.025 | 20 | 正常
2 | 惠东县华业铸造厂 | 电炉废气排放口 | 0 | 0 | - | - | - | - | 0 | 15 | 停机
3 | 惠州固力水泥集团有限公司博罗分公司 | 排放口（窑头） | 2084.315 | 0.024 | - | - | - | - | 0 | 20 | 停机
3 | 惠州固力水泥集团有限公司博罗分公司 | 总排放口（窑尾） | 0 | 0 | 0 | 320 | 0 | 100 | 0 | 20 | 停机
4 | 惠州东江威立雅环境服务有限公司 | 焚烧炉废气排放口 | 621131.812 | 7.189 | 59.417 | 300 | 1.52 | 100 | 1.749 | 30 | 正常
5 | 惠州福和纸业有限公司 | 锅炉废气排放口1# | - | - | 0 | 200 | 0 | 200 | 0 | 30 | 正常
5 | 惠州福和纸业有限公司 | 2#排放口 | - | - | 0 | 200 | 0 | 200 | 0 | 30 | 正常
5 | 惠州福和纸业有限公司 | 锅炉废气排放口2# | 136105.44 | 5671.06 | 28.49 | 150 | - | - | - | - | 正常
6 | 惠州市光大水泥企业有限公司 | A线旋窑窑尾处理后排口 | 3597964.5 | 41.643 | 121.962 | 320 | 0.196 | 100 | 3.613 | 20 | 停机
6 | 惠州市光大水泥企业有限公司 | B线旋窑窑尾处理后排口 | - | - | 0 | 320 | 0 | 100 | 0 | 20 | 停机
6 | 惠州市光大水泥企业有限公司 | A线窑头烟窗 | 210499.469 | 2.436 | - | - | - | - | 0 | 20 | 停机
6 | 惠州市光大水泥企业有限公司 | B线窑头烟窗 | 0 | 0 | - | - | - | - | 0 | 20 | 停机
7 | 惠州广惠能源有限公司 | 焚烧炉烟气排放口3# | 3067590.5 | 36.096 | 93.286 | 200 | 10.607 | 100 | 7.4718 | 30 | 正常
7 | 惠州广惠能源有限公司 | 焚烧炉烟气排放口2# | 2881927.25 | 34.188 | 110.321 | 200 | 4.948 | 100 | 6.584 | 30 | 正常
7 | 惠州广惠能源有限公司 | 焚烧炉烟气排放口1# | 3031129 | 35.699 | 105.373 | 200 | 8.909 | 100 | 6.8444 | 30 | 正常
8 | 光大环保能源（博罗）有限公司 | 3# | 1240669.88 | 14.36 | 153.057 | 300 | 10.846 | 100 | 4.056 | 30 | 正常
8 | 光大环保能源（博罗）有限公司 | 1# | 1273577.25 | 14.74 | 166.375 | 300 | 18.154 | 100 | 4.683 | 30 | 正常
8 | 光大环保能源（博罗）有限公司 | 2# | 1396126.5 | 16.16 | 161.938 | 300 | 18.737 | 100 | 5.112 | 30 | 正常
8 | 光大环保能源（博罗）有限公司 | 4# | 3187198.5 | 36.89 | 114.132 | 200 | 7.236 | 50 | 0.672 | 10 | 正常
9 | 光大环保能源（惠东）有限公司 | #3烟囱 | 1923595 | 22.264 | 151.048 | 300 | 13.297 | 100 | 4.041 | 30 | 正常
9 | 光大环保能源（惠东）有限公司 | #1烟囱 | 1377804.75 | 15.947 | 114.63 | 300 | 7.348 | 100 | 2.237 | 30 | 正常
9 | 光大环保能源（惠东）有限公司 | #2烟囱 | 1407060.75 | 16.285 | 138.707 | 300 | 9.298 | 100 | 3.578 | 30 | 正常
10 | 惠州市瑞能热力有限公司 | 锅炉烟窗 | 480.48 | 20.02 | 16.36 | 200 | 10.3 | 200 | 4.53 | 30 | 正常
10 | 惠州市瑞能热力有限公司 | 锅炉废气排放口2# | 10517.76 | 438.24 | 0.64 | 150 | - | - | - | - | 正常
11 | 惠州深能源丰达电力有限公司 | 1号机废气排放口 | 0 | 0 | 0 | 50 | 0 | 35 | 0 | 5 | 正常
11 | 惠州深能源丰达电力有限公司 | 2号机废气排放口 | 0 | 0 | 0 | 50 | 0 | 35 | 0 | 5 | 正常
12 | 广东惠州天然气发电有限公司 | 2号发电机组烟囱 | 38187936 | 441.99 | 24.52 | 50 | 0.19 | 35 | 0.21 | 5 | 正常
12 | 广东惠州天然气发电有限公司 | 1号发电机组烟囱 | 26113858 | 302.244 | 37.941 | 50 | 0.966 | 35 | 15.497 | 5 | 正常
12 | 广东惠州天然气发电有限公司 | 3号发电机组烟囱 | 14688 | 0.17 | 0.62 | 50 | 0.29 | 35 | 0.61 | 5 | 正常
12 | 广东惠州天然气发电有限公司 | 4号发电机组烟囱 | 0 | 0 | 0.15 | 50 | 0 | 35 | 0.15 | 5 | 正常
12 | 广东惠州天然气发电有限公司 | 5号发电机组烟囱 | 46436544 | 537.46 | 23.16 | 50 | 0.01 | 35 | 0.06 | 5 | 正常
12 | 广东惠州天然气发电有限公司 | 6号发电机组烟囱 | 0 | 0 | 0.13 | 50 | 0.16 | 35 | 0.68 | 5 | 正常
13 | 惠州云海镁业有限公司 | 窑炉废气烟囱 | 222048 | 2.57 | 46.19 | 120 | 228.12 | 850 | 1.3 | 100 | 正常
14 | 惠州塔牌水泥有限公司 | 二线窑尾 | - | - | 0 | 320 | 0 | 100 | 0 | 20 | 停机
14 | 惠州塔牌水泥有限公司 | 一线窑头 | 2673901.5 | 41.264 | - | - | - | - | 5.002 | 20 | 正常
14 | 惠州塔牌水泥有限公司 | 一线窑尾 | 11334520 | 136.89 | 228.618 | 320 | 42.855 | 100 | 4.453 | 20 | 正常
14 | 惠州塔牌水泥有限公司 | 二线窑头 | 1191625.12 | 13.79 | - | - | - | - | 1.76 | 20 | 停机
15 | 南亚塑胶工业(惠州)有限公司 | 1#锅炉烟气排放口（A1） | 1003968 | 11.62 | 12.24 | 50 | 5.02 | 35 | 1.62 | 30 | 正常
15 | 南亚塑胶工业(惠州)有限公司 | 7#有机废气排放口（B7） | 8129.63 | 5.646 | - | - | - | - | 0 | 10 | 正常
15 | 南亚塑胶工业(惠州)有限公司 | 15#有机废气排放口（B15） | - | - | - | - | - | - | 0 | 10 | 停机
15 | 南亚塑胶工业(惠州)有限公司 | 3#粉尘排放口（C3） | 1084.77 | 0.753 | - | - | - | - | 1.322 | 10 | 正常
15 | 南亚塑胶工业(惠州)有限公司 | 2#锅炉烟气排放口（A2） | 67652.289 | 0.783 | 0 | 150 | - | - | 0 | 20 | 正常
16 | 广东惠州平海发电厂有限公司 | 1号锅炉废气排放口 | - | - | 36.623 | 100 | 21.472 | 50 | 3.075 | 20 | 正常
16 | 广东惠州平海发电厂有限公司 | 2号锅炉废气排放口 | - | - | 37.653 | 100 | 22.746 | 50 | 4.248 | 20 | 正常
17 | 旭硝子显示玻璃（惠州）有限公司 | 一期熔窑废气排放口 | 371629.594 | 4.301 | 307.893 | 550 | 12.536 | 400 | 2.432 | 30 | 正常
17 | 旭硝子显示玻璃（惠州）有限公司 | 三期熔窑废气排放口 | 464832 | 5.38 | 244.56 | 550 | 6.87 | 400 | 2.86 | 30 | 正常
17 | 旭硝子显示玻璃（惠州）有限公司 | 二期熔窑废气排放口 | 616896 | 7.14 | 206.34 | 550 | 11.5 | 400 | 2.32 | 30 | 正常
18 | 中海油惠州石化有限公司 | 燃油燃气锅炉烟囱 | 2303419 | 26.66 | 113.604 | 200 | 4.725 | 200 | 3.176 | 30 | 正常
18 | 中海油惠州石化有限公司 | 燃油燃气锅炉烟囱 2 | 1216476.875 | 14.08 | 32.023 | 200 | 5.623 | 200 | 10.123 | 30 | 正常
18 | 中海油惠州石化有限公司 | 硫磺（1）排气筒 | 254607.969 | 2.967 | 24.86 | - | 17.56 | 100 | - | - | 正常
18 | 中海油惠州石化有限公司 | 蜡油加裂排气筒 | 1429030.625 | 16.54 | 73.114 | 100 | - | - | - | - | 正常
18 | 中海油惠州石化有限公司 | 煤柴油加裂排气筒 | 831546.938 | 9.624 | 47.822 | 100 | - | - | - | - | 正常
18 | 中海油惠州石化有限公司 | 制氢（1）排气筒 | 4157238.25 | 48.116 | 79.966 | 100 | - | - | - | - | 正常
18 | 中海油惠州石化有限公司 | 制氢（2）排气筒 | 3121036 | 36.123 | 81.31 | 100 | - | - | - | - | 正常
18 | 中海油惠州石化有限公司 | 重整（I）排气筒 | 3335091.25 | 38.6 | 45.254 | 100 | - | - | - | - | 正常
18 | 中海油惠州石化有限公司 | 芳烃联合（1）排气筒 | 8216916 | 95.103 | 41.675 | 100 | - | - | - | - | 正常
18 | 中海油惠州石化有限公司 | 芳烃联合（2）排气筒 | 1513282.25 | 17.515 | 44.588 | 100 | - | - | - | - | 正常
18 | 中海油惠州石化有限公司 | 芳烃联合2排气筒 | 1658580.875 | 19.196 | 34.938 | 100 | - | - | - | - | 正常
18 | 中海油惠州石化有限公司 | 焦化（1）排气筒 | 400967.094 | 4.641 | 52.528 | 100 | - | - | - | - | 正常
18 | 中海油惠州石化有限公司 | 焦化（2）排气筒 | 1157480.875 | 13.397 | 52.546 | 100 | - | - | - | - | 正常
18 | 中海油惠州石化有限公司 | 催化裂化（1）排气筒 | 2874129.5 | 33.265 | - | - | 1.667 | 50 | 5.068 | 30 | 正常
18 | 中海油惠州石化有限公司 | 煅烧焦烟囱 | - | - | - | - | - | - | 0 | 10 | 停机
18 | 中海油惠州石化有限公司 | 常减压（1）烟囱 | 3952238 | 45.744 | 71.175 | 100 | - | - | - | - | 正常
18 | 中海油惠州石化有限公司 | 3#燃油燃气锅炉烟道 | 2425520 | 28.073 | 42.83 | 100 | 11.59 | 50 | 0.79 | 20 | 正常
18 | 中海油惠州石化有限公司 | 航煤加氢129排气筒 | 512274.156 | 5.929 | 27.416 | 100 | - | - | - | - | 正常
18 | 中海油惠州石化有限公司 | 硫磺（II）134排气筒 | 2448422.25 | 28.338 | - | - | 30.086 | 100 | - | - | 正常
18 | 中海油惠州石化有限公司 | 催化裂化（II）123排气筒 | 7232579 | 83.71 | 8.641 | 100 | 6.088 | 50 | 5.096 | 30 | 正常
18 | 中海油惠州石化有限公司 | 渣油加氢133排气筒 | 769445.375 | 8.906 | 56.728 | 100 | - | - | - | - | 正常
18 | 中海油惠州石化有限公司 | 常减压（II）121排气筒 | 2739031.5 | 31.702 | 30.381 | 100 | - | - | - | - | 正常
18 | 中海油惠州石化有限公司 | 重装（II）127排气筒 | 7506929 | 86.886 | 56.373 | 100 | - | - | 2.754 | 20 | 正常
18 | 中海油惠州石化有限公司 | 煤制氢硫磺排气筒 | 864519.75 | 10.006 | - | - | 11.311 | 100 | - | - | 正常
18 | 中海油惠州石化有限公司 | 煤制氢蒸汽过热炉排气筒 | 790554.125 | 9.15 | 0 | 100 | - | - | - | - | 正常
18 | 中海油惠州石化有限公司 | 燃气轮机 | 4432128.5 | 51.298 | 16.357 | 50 | 7.548 | 35 | 1.734 | 5 | 正常
19 | 中海壳牌石油化工有限公司 | UT1装置燃油锅炉F-8105/06/07/08排气筒 | 12880512 | 149.08 | 104.044 | 200 | 45.002 | 200 | 2.76 | 30 | 正常
19 | 中海壳牌石油化工有限公司 | UT1装置固废焚烧炉F-9401排气筒 | 1599.315 | 0.018 | 0 | 300 | 0 | 100 | 0 | 30 | 停机
19 | 中海壳牌石油化工有限公司 | UT1装置污水处理场废气处理设施A-9230排气筒 | 1049794 | 12.15 | - | - | - | - | - | - | 正常
19 | 中海壳牌石油化工有限公司 | UT1装置废液焚烧炉A-9301排气筒 | 94880.976 | 1.098 | 715.308 | 300 | 1187.613 | 200 | 1330.37 | 30 | 停机
19 | 中海壳牌石油化工有限公司 | UT1装置燃气轮机GT-8161排气筒 | 10769493 | 124.647 | 53.279 | 120 | 5.269 | 100 | 2.187 | 10 | 正常
19 | 中海壳牌石油化工有限公司 | SMPO1装置热油炉F-5301A/B/C排气筒 | 6052585 | 70.053 | 46.947 | 100 | 0 | 50 | 3.097 | 20 | 正常
19 | 中海壳牌石油化工有限公司 | POD2装置废液焚烧炉A-2962排气筒 | 151262.172 | 1.751 | 9.994 | 300 | 2.331 | 100 | 1.303 | 30 | 正常
19 | 中海壳牌石油化工有限公司 | LOP1装置裂解炉F-1100排气筒 | 1210543 | 14.011 | 59.236 | 100 | - | - | - | - | 正常
20 | 光大环保能源（龙门）有限公司 | 一号废气排放口 | 1257974.88 | 14.56 | 138.34 | 250 | 41.256 | 100 | 3.568 | 10 | 正常
20 | 光大环保能源（龙门）有限公司 | 二号废气排放口 | 1098559 | 12.71 | 134.626 | 250 | 40.959 | 100 | 3.844 | 10 | 正常
21 | 惠州绿色动力再生能源有限公司 | 焚烧废气排放口3# | 3738233.75 | 43.27 | 66.001 | 150 | 16.24 | 50 | 2.646 | 10 | 正常
21 | 惠州绿色动力再生能源有限公司 | 焚烧废气排放口4# | 3071957.5 | 35.56 | 71.275 | 150 | 19.947 | 50 | 3.325 | 10 | 正常
21 | 惠州绿色动力再生能源有限公司 | 焚烧废气排放口1# | 0 | 0 | 31.514 | 150 | 15.916 | 50 | 59.263 | 10 | 停机
21 | 惠州绿色动力再生能源有限公司 | 焚烧废气排放口2# | 3273121.25 | 37.88 | 75.171 | 150 | 15.754 | 50 | 2.76 | 10 | 正常
22 | 三菱化学化工原料（惠州）有限公司 | 废气排放口 | 3820607 | 44.22 | 12.674 | 100 | 2.209 | 50 | 1.377 | 20 | 正常
23 | 惠州李长荣橡胶有限公司 | RCO1# | - | - | 0 | 100 | - | - | - | - | 停机
23 | 惠州李长荣橡胶有限公司 | RCO2# | - | - | 0 | 100 | - | - | - | - | 停机
23 | 惠州李长荣橡胶有限公司 | RTO | 3302254.75 | 139630.641 | 15.465 | 100 | 0.3314 | 50 | 6.9025 | 20 | 正常
23 | 惠州李长荣橡胶有限公司 | RCO3# | - | - | 0 | 100 | 0 | 50 | 0 | 20 | 停机
24 | 惠州绿色动力环保有限公司 | 焚烧废气排放口#1 | 2168287 | 25.096 | 95.973 | 300 | 12.856 | 100 | 4.195 | 30 | 正常
24 | 惠州绿色动力环保有限公司 | 焚烧废气排放口#2 | 2615233.25 | 30.269 | 89.217 | 300 | 4.212 | 100 | 12.736 | 30 | 停机
24 | 惠州绿色动力环保有限公司 | 焚烧废气排放口#3 | 2861064.5 | 33.114 | 17.335 | 300 | 1.943 | 100 | 43.667 | 30 | 停机
25 | 中国神华能源股份有限公司惠州热电分公司 | 综合监控点 | 45812476 | 530.237 | 35.238 | 100 | 24.777 | 50 | 1.717 | 20 | 正常
26 | 华润水泥（惠州）有限公司 | 总排放口 | 6960910 | 80.566 | 211.53 | 320 | 6.15 | 100 | 3.01 | 20 | 正常
26 | 华润水泥（惠州）有限公司 | 窑头 | 4134636.5 | 47.855 | - | - | - | - | 8.832 | 20 | 正常