## Sheet1
监测日期：2023-02-08
序号 | 企业名称 | 监控点名称 | 烟气量(M3) | 烟气流量（M3/s） | 氮氧化物(mg/M3) |  | 二氧化硫(mg/M3) |  | 烟尘(mg/M3) |  | 生产状态
[5 empty] | 浓度 | 限值 | 浓度 | 限值 | 浓度 | 限值
1 | 惠州市光大水泥企业有限公司光华水泥厂 | A线窑尾 | 13700408 | 158.57 | 116.073 | 320 | 10.628 | 100 | 0.87 | 20 | 正常
1 | 惠州市光大水泥企业有限公司光华水泥厂 | B线窑尾 | 13663276 | 158.14 | 120.48 | 320 | 33.316 | 100 | 2.129 | 20 | 正常
1 | 惠州市光大水泥企业有限公司光华水泥厂 | A线窑头烟囱 | 14068715 | 162.832 | - | - | - | - | 6.6166 | 20 | 正常
1 | 惠州市光大水泥企业有限公司光华水泥厂 | B线窑头烟囱 | 7350377 | 85.074 | - | - | - | - | 2.0421 | 20 | 正常
2 | 惠东县华业铸造厂 | 电炉废气排放口 | 0 | 0 | - | - | - | - | 0 | 15 | 停机
3 | 惠州固力水泥集团有限公司博罗分公司 | 排放口（窑头） | 0 | 0 | - | - | - | - | 0 | 20 | 停机
3 | 惠州固力水泥集团有限公司博罗分公司 | 总排放口（窑尾） | 0 | 0 | 0 | 320 | 0 | 100 | 0 | 20 | 停机
4 | 惠州东江威立雅环境服务有限公司 | 焚烧炉废气排放口 | 645802.562 | 7.475 | 60.423 | 300 | 2.47 | 100 | 2.06 | 30 | 正常
5 | 惠州福和纸业有限公司 | 锅炉废气排放口1# | - | - | 0 | 200 | 0 | 200 | 0 | 30 | 正常
5 | 惠州福和纸业有限公司 | 2#排放口 | - | - | 0 | 200 | 0 | 200 | 0 | 30 | 正常
5 | 惠州福和纸业有限公司 | 锅炉废气排放口2# | 150185.28 | 6257.72 | 27.42 | 150 | - | - | - | - | 正常
6 | 惠州市光大水泥企业有限公司 | A线旋窑窑尾处理后排口 | 7153216 | 82.792 | 145.683 | 320 | 15.806 | 100 | 5.221 | 20 | 停机
6 | 惠州市光大水泥企业有限公司 | B线旋窑窑尾处理后排口 | - | - | 0 | 320 | 0 | 100 | 0 | 20 | 停机
6 | 惠州市光大水泥企业有限公司 | A线窑头烟窗 | 4604776 | 53.296 | - | - | - | - | 0 | 20 | 停机
6 | 惠州市光大水泥企业有限公司 | B线窑头烟窗 | 0 | 0 | - | - | - | - | 0 | 20 | 停机
7 | 惠州广惠能源有限公司 | 焚烧炉烟气排放口3# | 3104151 | 36.226 | 102.966 | 200 | 8.06 | 100 | 7.6708 | 30 | 正常
7 | 惠州广惠能源有限公司 | 焚烧炉烟气排放口2# | 2915775 | 34.019 | 98.521 | 200 | 3.271 | 100 | 6.579 | 30 | 正常
7 | 惠州广惠能源有限公司 | 焚烧炉烟气排放口1# | 3165341 | 36.926 | 92.166 | 200 | 8.28 | 100 | 0 | 30 | 正常
8 | 光大环保能源（博罗）有限公司 | 3# | 1215827.88 | 14.07 | 157.03 | 300 | 12.675 | 100 | 5.243 | 30 | 正常
8 | 光大环保能源（博罗）有限公司 | 1# | 1256246.38 | 14.54 | 170.109 | 300 | 17.035 | 100 | 4.608 | 30 | 正常
8 | 光大环保能源（博罗）有限公司 | 2# | 1354599.38 | 15.68 | 157.789 | 300 | 14.451 | 100 | 6.184 | 30 | 正常
8 | 光大环保能源（博罗）有限公司 | 4# | 3281693.25 | 37.98 | 114.329 | 200 | 10.86 | 50 | 0.689 | 10 | 正常
9 | 光大环保能源（惠东）有限公司 | #3烟囱 | 1940213.75 | 22.456 | 142.519 | 300 | 11.711 | 100 | 4.065 | 30 | 正常
9 | 光大环保能源（惠东）有限公司 | #1烟囱 | 1401690.125 | 16.223 | 146.992 | 300 | 4.459 | 100 | 2.228 | 30 | 正常
9 | 光大环保能源（惠东）有限公司 | #2烟囱 | 1415279.875 | 16.381 | 148.24 | 300 | 7.172 | 100 | 3.523 | 30 | 正常
10 | 惠州市瑞能热力有限公司 | 锅炉烟窗 | 488.4 | 20.35 | 16.19 | 200 | 10.46 | 200 | 5.24 | 30 | 正常
10 | 惠州市瑞能热力有限公司 | 锅炉废气排放口2# | 17802.96 | 741.79 | 0.7 | 150 | - | - | - | - | 正常
11 | 惠州深能源丰达电力有限公司 | 1号机废气排放口 | 0 | 0 | 0 | 50 | 0 | 35 | 0 | 5 | 正常
11 | 惠州深能源丰达电力有限公司 | 2号机废气排放口 | 0 | 0 | 0 | 50 | 0 | 35 | 0 | 5 | 正常
12 | 广东惠州天然气发电有限公司 | 2号发电机组烟囱 | 27044928 | 313.02 | 19.9 | 50 | 0 | 35 | 0.31 | 5 | 正常
12 | 广东惠州天然气发电有限公司 | 1号发电机组烟囱 | 38812064 | 449.316 | 27.336 | 50 | 0.015 | 35 | 0.223 | 5 | 正常
12 | 广东惠州天然气发电有限公司 | 3号发电机组烟囱 | 0 | 0 | 0.54 | 50 | 0 | 35 | 0.81 | 5 | 正常
12 | 广东惠州天然气发电有限公司 | 4号发电机组烟囱 | 0 | 0 | 1.6 | 50 | 0.22 | 35 | 0.13 | 5 | 正常
12 | 广东惠州天然气发电有限公司 | 5号发电机组烟囱 | 11556000 | 133.75 | 9.73 | 50 | 0.26 | 35 | 0.11 | 5 | 正常
12 | 广东惠州天然气发电有限公司 | 6号发电机组烟囱 | 0 | 0 | 0.44 | 50 | 0.26 | 35 | 0.41 | 5 | 正常
13 | 惠州云海镁业有限公司 | 窑炉废气烟囱 | 225504 | 2.61 | 51.86 | 120 | 214.9 | 850 | 1.18 | 100 | 正常
14 | 惠州塔牌水泥有限公司 | 二线窑尾 | - | - | 0 | 320 | 0 | 100 | 0 | 20 | 停机
14 | 惠州塔牌水泥有限公司 | 一线窑头 | 3566941.25 | 52.148 | - | - | - | - | 5.25 | 20 | 正常
14 | 惠州塔牌水泥有限公司 | 一线窑尾 | 11544224 | 133.614 | 244.719 | 320 | 48.659 | 100 | 6.102 | 20 | 正常
14 | 惠州塔牌水泥有限公司 | 二线窑头 | 2380756.75 | 27.56 | - | - | - | - | 4.63 | 20 | 停机
15 | 南亚塑胶工业(惠州)有限公司 | 1#锅炉烟气排放口（A1） | 972000 | 11.25 | 9 | 50 | 5.09 | 35 | 1.99 | 30 | 正常
15 | 南亚塑胶工业(惠州)有限公司 | 7#有机废气排放口（B7） | 9558.42 | 6.638 | - | - | - | - | 0 | 10 | 正常
15 | 南亚塑胶工业(惠州)有限公司 | 15#有机废气排放口（B15） | - | - | - | - | - | - | 0 | 10 | 停机
15 | 南亚塑胶工业(惠州)有限公司 | 3#粉尘排放口（C3） | - | - | - | - | - | - | 1.244 | 10 | 正常
15 | 南亚塑胶工业(惠州)有限公司 | 2#锅炉烟气排放口（A2） | 66193.218 | 0.766 | 0 | 150 | - | - | 0 | 20 | 正常
16 | 广东惠州平海发电厂有限公司 | 1号锅炉废气排放口 | 51561317.009 | 596.774 | 36.349 | 100 | 21.622 | 50 | 3.261 | 20 | 正常
16 | 广东惠州平海发电厂有限公司 | 2号锅炉废气排放口 | 50678582.785 | 586.558 | 37.073 | 100 | 24.136 | 50 | 3.404 | 20 | 正常
17 | 旭硝子显示玻璃（惠州）有限公司 | 一期熔窑废气排放口 | 374827.562 | 4.338 | 317.522 | 550 | 12.759 | 400 | 2.446 | 30 | 正常
17 | 旭硝子显示玻璃（惠州）有限公司 | 三期熔窑废气排放口 | 465696 | 5.39 | 244.69 | 550 | 6.76 | 400 | 2.89 | 30 | 正常
17 | 旭硝子显示玻璃（惠州）有限公司 | 二期熔窑废气排放口 | 632448 | 7.32 | 192.53 | 550 | 11.16 | 400 | 2.34 | 30 | 正常
18 | 中海油惠州石化有限公司 | 燃油燃气锅炉烟囱 | 1757733.25 | 20.344 | 113.852 | 200 | 4.504 | 200 | 2.176 | 30 | 正常
18 | 中海油惠州石化有限公司 | 燃油燃气锅炉烟囱 2 | 1159118.875 | 13.425 | 47.518 | 200 | 5.435 | 200 | 8.364 | 30 | 正常
18 | 中海油惠州石化有限公司 | 硫磺（1）排气筒 | 252377.812 | 2.921 | 25.995 | - | 15.114 | 100 | - | - | 正常
18 | 中海油惠州石化有限公司 | 蜡油加裂排气筒 | 1441035.875 | 16.679 | 78.34 | 100 | - | - | - | - | 正常
18 | 中海油惠州石化有限公司 | 煤柴油加裂排气筒 | 911324.812 | 10.548 | 53.72 | 100 | - | - | - | - | 正常
18 | 中海油惠州石化有限公司 | 制氢（1）排气筒 | 4161543.5 | 48.166 | 81.996 | 100 | - | - | - | - | 正常
18 | 中海油惠州石化有限公司 | 制氢（2）排气筒 | 3135155 | 36.286 | 84.225 | 100 | - | - | - | - | 正常
18 | 中海油惠州石化有限公司 | 重整（I）排气筒 | 3348263.5 | 38.753 | 48.246 | 100 | - | - | - | - | 正常
18 | 中海油惠州石化有限公司 | 芳烃联合（1）排气筒 | 7895612 | 91.384 | 43.192 | 100 | - | - | - | - | 正常
18 | 中海油惠州石化有限公司 | 芳烃联合（2）排气筒 | 1494889.875 | 17.302 | 45.233 | 100 | - | - | - | - | 正常
18 | 中海油惠州石化有限公司 | 芳烃联合2排气筒 | 1726768.75 | 19.986 | 36.898 | 100 | - | - | - | - | 正常
18 | 中海油惠州石化有限公司 | 焦化（1）排气筒 | 401407.969 | 4.646 | 54.115 | 100 | - | - | - | - | 正常
18 | 中海油惠州石化有限公司 | 焦化（2）排气筒 | 1158386.875 | 13.407 | 54.044 | 100 | - | - | - | - | 正常
18 | 中海油惠州石化有限公司 | 催化裂化（1）排气筒 | 2853193.5 | 33.023 | - | - | 2.182 | 50 | 4.753 | 30 | 正常
18 | 中海油惠州石化有限公司 | 煅烧焦烟囱 | - | - | - | - | - | - | 0 | 10 | 停机
18 | 中海油惠州石化有限公司 | 常减压（1）烟囱 | 3977633 | 46.037 | 73.57 | 100 | - | - | - | - | 正常
18 | 中海油惠州石化有限公司 | 3#燃油燃气锅炉烟道 | 2257257.5 | 26.126 | 41.35 | 100 | 11.36 | 50 | 0.84 | 20 | 正常
18 | 中海油惠州石化有限公司 | 航煤加氢129排气筒 | 510176.75 | 5.905 | 26.96 | 100 | - | - | - | - | 正常
18 | 中海油惠州石化有限公司 | 硫磺（II）134排气筒 | 2451798.75 | 28.377 | - | - | 28.508 | 100 | - | - | 正常
18 | 中海油惠州石化有限公司 | 催化裂化（II）123排气筒 | 7232586 | 83.71 | 6.819 | 100 | 3.458 | 50 | 5.509 | 30 | 正常
18 | 中海油惠州石化有限公司 | 渣油加氢133排气筒 | 766669.25 | 8.873 | 60.085 | 100 | - | - | - | - | 正常
18 | 中海油惠州石化有限公司 | 常减压（II）121排气筒 | 2711666 | 31.385 | 29.59 | 100 | - | - | - | - | 正常
18 | 中海油惠州石化有限公司 | 重装（II）127排气筒 | 7546949 | 87.349 | 59.349 | 100 | - | - | 2.784 | 20 | 正常
18 | 中海油惠州石化有限公司 | 煤制氢硫磺排气筒 | 867587.125 | 10.042 | - | - | 6.586 | 100 | - | - | 正常
18 | 中海油惠州石化有限公司 | 煤制氢蒸汽过热炉排气筒 | 794922.25 | 9.2 | 32.013 | 100 | - | - | - | - | 正常
18 | 中海油惠州石化有限公司 | 燃气轮机 | 4452366.5 | 51.532 | 16.789 | 50 | 7.49 | 35 | 1.745 | 5 | 正常
19 | 中海壳牌石油化工有限公司 | UT1装置燃油锅炉F-8105/06/07/08排气筒 | 12918528 | 149.52 | 100.856 | 200 | 39.198 | 200 | 2.78 | 30 | 正常
19 | 中海壳牌石油化工有限公司 | UT1装置固废焚烧炉F-9401排气筒 | 1732.945 | 0.02 | 0 | 300 | 0 | 100 | 0 | 30 | 停机
19 | 中海壳牌石油化工有限公司 | UT1装置污水处理场废气处理设施A-9230排气筒 | 1065391.75 | 12.331 | - | - | - | - | - | - | 正常
19 | 中海壳牌石油化工有限公司 | UT1装置废液焚烧炉A-9301排气筒 | 71159.406 | 0.824 | 820.698 | 300 | 1550.573 | 200 | 1624.303 | 30 | 停机
19 | 中海壳牌石油化工有限公司 | UT1装置燃气轮机GT-8161排气筒 | 10751794 | 124.442 | 59.608 | 120 | 4.296 | 100 | 2.24 | 10 | 正常
19 | 中海壳牌石油化工有限公司 | SMPO1装置热油炉F-5301A/B/C排气筒 | 6041148 | 69.921 | 46.979 | 100 | 0.176 | 50 | 2.772 | 20 | 正常
19 | 中海壳牌石油化工有限公司 | POD2装置废液焚烧炉A-2962排气筒 | 126814.734 | 1.468 | 5.183 | 300 | 0.144 | 100 | 0.976 | 30 | 正常
19 | 中海壳牌石油化工有限公司 | LOP1装置裂解炉F-1100排气筒 | 1215429 | 14.068 | 64.928 | 100 | - | - | - | - | 正常
20 | 光大环保能源（龙门）有限公司 | 一号废气排放口 | 1222122 | 14.14 | 113.485 | 250 | 38.594 | 100 | 3.35 | 10 | 正常
20 | 光大环保能源（龙门）有限公司 | 二号废气排放口 | 1085693 | 12.57 | 128.985 | 250 | 32.655 | 100 | 3.899 | 10 | 正常
21 | 惠州绿色动力再生能源有限公司 | 焚烧废气排放口3# | 3803155 | 44.02 | 64.041 | 150 | 14.436 | 50 | 2.52 | 10 | 正常
21 | 惠州绿色动力再生能源有限公司 | 焚烧废气排放口4# | 3044856 | 35.24 | 70.422 | 150 | 13.119 | 50 | 3.349 | 10 | 正常
21 | 惠州绿色动力再生能源有限公司 | 焚烧废气排放口1# | 749002.25 | 8.67 | 16.61 | 150 | 7.358 | 50 | 94.89 | 10 | 停机
21 | 惠州绿色动力再生能源有限公司 | 焚烧废气排放口2# | 3144418 | 36.39 | 64.03 | 150 | 11.237 | 50 | 2.378 | 10 | 正常
22 | 三菱化学化工原料（惠州）有限公司 | 废气排放口 | 3829844 | 44.327 | 10.713 | 100 | 0.006 | 50 | 1.43 | 20 | 正常
23 | 惠州李长荣橡胶有限公司 | RCO1# | - | - | 0 | 100 | - | - | - | - | 停机
23 | 惠州李长荣橡胶有限公司 | RCO2# | - | - | 0 | 100 | - | - | - | - | 停机
23 | 惠州李长荣橡胶有限公司 | RTO | 3364748.5 | 142167.266 | 11.986 | 100 | 0.2589 | 50 | 6.2771 | 20 | 正常
23 | 惠州李长荣橡胶有限公司 | RCO3# | - | - | 0 | 100 | 0 | 50 | 0 | 20 | 停机
24 | 惠州绿色动力环保有限公司 | 焚烧废气排放口#1 | 2162688.75 | 25.031 | 89.794 | 300 | 14.006 | 100 | 4.244 | 30 | 正常
24 | 惠州绿色动力环保有限公司 | 焚烧废气排放口#2 | 3041506.75 | 35.203 | 59.836 | 300 | 6.805 | 100 | 5.938 | 30 | 停机
24 | 惠州绿色动力环保有限公司 | 焚烧废气排放口#3 | 3146125.75 | 36.414 | 63.696 | 300 | 20.96 | 100 | 20.097 | 30 | 停机
25 | 中国神华能源股份有限公司惠州热电分公司 | 综合监控点 | 47171668 | 545.968 | 36.015 | 100 | 24.969 | 50 | 1.643 | 20 | 正常
26 | 华润水泥（惠州）有限公司 | 总排放口 | 7009859 | 81.133 | 206.98 | 320 | 7.58 | 100 | 3.31 | 20 | 正常
26 | 华润水泥（惠州）有限公司 | 窑头 | 4093326.5 | 47.376 | - | - | - | - | 8.709 | 20 | 正常