## Sheet1
监测日期：2023-02-09
序号 | 企业名称 | 监控点名称 | 烟气量(M3) | 烟气流量（M3/s） | 氮氧化物(mg/M3) |  | 二氧化硫(mg/M3) |  | 烟尘(mg/M3) |  | 生产状态
[5 empty] | 浓度 | 限值 | 浓度 | 限值 | 浓度 | 限值
1 | 惠州市光大水泥企业有限公司光华水泥厂 | A线窑尾 | 12977335 | 156.731 | 105.572 | 320 | 25.338 | 100 | 0.735 | 20 | 正常
1 | 惠州市光大水泥企业有限公司光华水泥厂 | B线窑尾 | 13021932 | 157.27 | 119.684 | 320 | 26.774 | 100 | 2.18 | 20 | 正常
1 | 惠州市光大水泥企业有限公司光华水泥厂 | A线窑头烟囱 | 13523832 | 156.526 | - | - | - | - | 6.1981 | 20 | 正常
1 | 惠州市光大水泥企业有限公司光华水泥厂 | B线窑头烟囱 | 7272841.5 | 84.176 | - | - | - | - | 2.0636 | 20 | 正常
2 | 惠东县华业铸造厂 | 电炉废气排放口 | 0 | 0 | - | - | - | - | 0 | 15 | 停机
3 | 惠州固力水泥集团有限公司博罗分公司 | 排放口（窑头） | 0 | 0 | - | - | - | - | 0 | 20 | 停机
3 | 惠州固力水泥集团有限公司博罗分公司 | 总排放口（窑尾） | 0 | 0 | 0 | 320 | 0 | 100 | 0 | 20 | 停机
4 | 惠州东江威立雅环境服务有限公司 | 焚烧炉废气排放口 | 665421 | 7.702 | 67.49 | 300 | 2.188 | 100 | 1.901 | 30 | 正常
5 | 惠州福和纸业有限公司 | 锅炉废气排放口1# | - | - | 0 | 200 | 0 | 200 | 0 | 30 | 正常
5 | 惠州福和纸业有限公司 | 2#排放口 | - | - | 0 | 200 | 0 | 200 | 0 | 30 | 正常
5 | 惠州福和纸业有限公司 | 锅炉废气排放口2# | 136207.44 | 5675.31 | 26.62 | 150 | - | - | - | - | 正常
6 | 惠州市光大水泥企业有限公司 | A线旋窑窑尾处理后排口 | 12778537 | 147.9 | 231.058 | 320 | 49.576 | 100 | 0.729 | 20 | 正常
6 | 惠州市光大水泥企业有限公司 | B线旋窑窑尾处理后排口 | - | - | 0 | 320 | 0 | 100 | 0 | 20 | 停机
6 | 惠州市光大水泥企业有限公司 | A线窑头烟窗 | 10821503 | 125.249 | - | - | - | - | 1.261 | 20 | 正常
6 | 惠州市光大水泥企业有限公司 | B线窑头烟窗 | 279326.188 | 3.233 | - | - | - | - | 0 | 20 | 停机
7 | 惠州广惠能源有限公司 | 焚烧炉烟气排放口3# | 3065450.5 | 35.772 | 106.201 | 200 | 8.775 | 100 | 7.6532 | 30 | 正常
7 | 惠州广惠能源有限公司 | 焚烧炉烟气排放口2# | 2953296 | 34.471 | 97.699 | 200 | 3.75 | 100 | 6.7223 | 30 | 正常
7 | 惠州广惠能源有限公司 | 焚烧炉烟气排放口1# | 3128966 | 36.517 | 107.442 | 200 | 7.874 | 100 | 6.931 | 30 | 正常
8 | 光大环保能源（博罗）有限公司 | 3# | 1231399.88 | 14.25 | 157.278 | 300 | 18.746 | 100 | 5.534 | 30 | 正常
8 | 光大环保能源（博罗）有限公司 | 1# | 1360206.75 | 15.74 | 166.911 | 300 | 20.136 | 100 | 4.613 | 30 | 正常
8 | 光大环保能源（博罗）有限公司 | 2# | 1039126.63 | 12.03 | 168.418 | 300 | 23.935 | 100 | 6.153 | 30 | 正常
8 | 光大环保能源（博罗）有限公司 | 4# | 3379539.75 | 39.12 | 117.905 | 200 | 12.441 | 50 | 0.808 | 10 | 正常
9 | 光大环保能源（惠东）有限公司 | #3烟囱 | 1805611.875 | 20.898 | 131.287 | 300 | 8.917 | 100 | 3.924 | 30 | 正常
9 | 光大环保能源（惠东）有限公司 | #1烟囱 | 1335376.125 | 15.456 | 137.643 | 300 | 1.797 | 100 | 2.192 | 30 | 正常
9 | 光大环保能源（惠东）有限公司 | #2烟囱 | 1429260.375 | 16.541 | 135.166 | 300 | 5.875 | 100 | 3.334 | 30 | 正常
10 | 惠州市瑞能热力有限公司 | 锅炉烟窗 | 485.52 | 20.23 | 17.77 | 200 | 10.04 | 200 | 4.94 | 30 | 正常
10 | 惠州市瑞能热力有限公司 | 锅炉废气排放口2# | 18361.92 | 765.08 | 0.68 | 150 | - | - | - | - | 正常
11 | 惠州深能源丰达电力有限公司 | 1号机废气排放口 | 0 | 0 | 0 | 50 | 0 | 35 | 0 | 5 | 正常
11 | 惠州深能源丰达电力有限公司 | 2号机废气排放口 | 0 | 0 | 0 | 50 | 0 | 35 | 0 | 5 | 正常
12 | 广东惠州天然气发电有限公司 | 2号发电机组烟囱 | 25959744 | 300.46 | 18.73 | 50 | 0 | 35 | 0.34 | 5 | 正常
12 | 广东惠州天然气发电有限公司 | 1号发电机组烟囱 | 39181156 | 453.537 | 27.321 | 50 | 0.048 | 35 | 0.227 | 5 | 正常
12 | 广东惠州天然气发电有限公司 | 3号发电机组烟囱 | 3456 | 0.04 | 0.3 | 50 | 0 | 35 | 0.61 | 5 | 正常
12 | 广东惠州天然气发电有限公司 | 4号发电机组烟囱 | 0 | 0 | 0.09 | 50 | 0.23 | 35 | 0.13 | 5 | 正常
12 | 广东惠州天然气发电有限公司 | 5号发电机组烟囱 | 8691840 | 100.6 | 8.41 | 50 | 0.04 | 35 | 0.12 | 5 | 正常
12 | 广东惠州天然气发电有限公司 | 6号发电机组烟囱 | 0 | 0 | 0.09 | 50 | 0.07 | 35 | 0.45 | 5 | 正常
13 | 惠州云海镁业有限公司 | 窑炉废气烟囱 | 221184 | 2.56 | 55.43 | 120 | 202.57 | 850 | 1.22 | 100 | 正常
14 | 惠州塔牌水泥有限公司 | 二线窑尾 | - | - | 0 | 320 | 0 | 100 | 0 | 20 | 停机
14 | 惠州塔牌水泥有限公司 | 一线窑头 | 3419814 | 52.775 | - | - | - | - | 5.278 | 20 | 正常
14 | 惠州塔牌水泥有限公司 | 一线窑尾 | 11881509 | 137.518 | 244.765 | 320 | 48.395 | 100 | 7.034 | 20 | 正常
14 | 惠州塔牌水泥有限公司 | 二线窑头 | 2322521 | 26.88 | - | - | - | - | 4.69 | 20 | 停机
15 | 南亚塑胶工业(惠州)有限公司 | 1#锅炉烟气排放口（A1） | 965088 | 11.17 | 7.26 | 50 | 5.63 | 35 | 1.26 | 30 | 正常
15 | 南亚塑胶工业(惠州)有限公司 | 7#有机废气排放口（B7） | 9557.38 | 6.638 | - | - | - | - | 0 | 10 | 正常
15 | 南亚塑胶工业(惠州)有限公司 | 15#有机废气排放口（B15） | - | - | - | - | - | - | 0 | 10 | 停机
15 | 南亚塑胶工业(惠州)有限公司 | 3#粉尘排放口（C3） | 997.55 | 0.693 | - | - | - | - | 1.284 | 10 | 正常
15 | 南亚塑胶工业(惠州)有限公司 | 2#锅炉烟气排放口（A2） | 65856.75 | 0.762 | 0 | 150 | - | - | 0 | 20 | 正常
16 | 广东惠州平海发电厂有限公司 | 1号锅炉废气排放口 | 56876850.709 | 658.297 | 35.869 | 100 | 22.763 | 50 | 3.98 | 20 | 正常
16 | 广东惠州平海发电厂有限公司 | 2号锅炉废气排放口 | 55750195.112 | 645.257 | 39.398 | 100 | 25.453 | 50 | 4.587 | 20 | 正常
17 | 旭硝子显示玻璃（惠州）有限公司 | 一期熔窑废气排放口 | 386808.312 | 4.477 | 293.212 | 550 | 12.14 | 400 | 2.531 | 30 | 正常
17 | 旭硝子显示玻璃（惠州）有限公司 | 三期熔窑废气排放口 | 463104 | 5.36 | 245.41 | 550 | 6.84 | 400 | 2.88 | 30 | 正常
17 | 旭硝子显示玻璃（惠州）有限公司 | 二期熔窑废气排放口 | 631584 | 7.31 | 189.21 | 550 | 11.06 | 400 | 2.33 | 30 | 正常
18 | 中海油惠州石化有限公司 | 燃油燃气锅炉烟囱 | 1898587.25 | 21.974 | 119.875 | 200 | 4.243 | 200 | 1.87 | 30 | 正常
18 | 中海油惠州石化有限公司 | 燃油燃气锅炉烟囱 2 | 1215639.125 | 14.07 | 59.35 | 200 | 5.855 | 200 | 6.106 | 30 | 正常
18 | 中海油惠州石化有限公司 | 硫磺（1）排气筒 | 252937 | 2.928 | 25.133 | - | 19.996 | 100 | - | - | 正常
18 | 中海油惠州石化有限公司 | 蜡油加裂排气筒 | 1441244.625 | 16.681 | 75.523 | 100 | - | - | - | - | 正常
18 | 中海油惠州石化有限公司 | 煤柴油加裂排气筒 | 908859.125 | 10.519 | 51 | 100 | - | - | - | - | 正常
18 | 中海油惠州石化有限公司 | 制氢（1）排气筒 | 4162062 | 48.172 | 79.862 | 100 | - | - | - | - | 正常
18 | 中海油惠州石化有限公司 | 制氢（2）排气筒 | 3133518.75 | 36.268 | 83.392 | 100 | - | - | - | - | 正常
18 | 中海油惠州石化有限公司 | 重整（I）排气筒 | 3341326.5 | 38.673 | 46.51 | 100 | - | - | - | - | 正常
18 | 中海油惠州石化有限公司 | 芳烃联合（1）排气筒 | 7375367 | 85.363 | 43.164 | 100 | - | - | - | - | 正常
18 | 中海油惠州石化有限公司 | 芳烃联合（2）排气筒 | 1600974.375 | 18.53 | 46.132 | 100 | - | - | - | - | 正常
18 | 中海油惠州石化有限公司 | 芳烃联合2排气筒 | 1719146.75 | 19.898 | 36.574 | 100 | - | - | - | - | 正常
18 | 中海油惠州石化有限公司 | 焦化（1）排气筒 | 406676.375 | 4.707 | 52.798 | 100 | - | - | - | - | 正常
18 | 中海油惠州石化有限公司 | 焦化（2）排气筒 | 1157536.625 | 13.397 | 53.111 | 100 | - | - | - | - | 正常
18 | 中海油惠州石化有限公司 | 催化裂化（1）排气筒 | 2864859.5 | 33.158 | - | - | 1.929 | 50 | 4.874 | 30 | 正常
18 | 中海油惠州石化有限公司 | 煅烧焦烟囱 | - | - | - | - | - | - | 0 | 10 | 停机
18 | 中海油惠州石化有限公司 | 常减压（1）烟囱 | 3944003.25 | 45.648 | 73.994 | 100 | - | - | - | - | 正常
18 | 中海油惠州石化有限公司 | 3#燃油燃气锅炉烟道 | 2340717.25 | 27.092 | 41.09 | 100 | 10.32 | 50 | 0.68 | 20 | 正常
18 | 中海油惠州石化有限公司 | 航煤加氢129排气筒 | 510740.906 | 5.911 | 27.493 | 100 | - | - | - | - | 正常
18 | 中海油惠州石化有限公司 | 硫磺（II）134排气筒 | 2440446.25 | 28.246 | - | - | 30.205 | 100 | - | - | 正常
18 | 中海油惠州石化有限公司 | 催化裂化（II）123排气筒 | 7245526.5 | 83.86 | 7.487 | 100 | 1.228 | 50 | 5.493 | 30 | 正常
18 | 中海油惠州石化有限公司 | 渣油加氢133排气筒 | 765958.25 | 8.871 | 60.054 | 100 | - | - | - | - | 正常
18 | 中海油惠州石化有限公司 | 常减压（II）121排气筒 | 2734945 | 31.654 | 29.226 | 100 | - | - | - | - | 正常
18 | 中海油惠州石化有限公司 | 重装（II）127排气筒 | 7500921.5 | 86.816 | 57.343 | 100 | - | - | 2.835 | 20 | 正常
18 | 中海油惠州石化有限公司 | 煤制氢硫磺排气筒 | 874532.5 | 10.122 | - | - | 2.969 | 100 | - | - | 正常
18 | 中海油惠州石化有限公司 | 煤制氢蒸汽过热炉排气筒 | 792305.062 | 9.17 | 31.063 | 100 | - | - | - | - | 正常
18 | 中海油惠州石化有限公司 | 燃气轮机 | 4449341.5 | 51.533 | 17.291 | 50 | 5.929 | 35 | 1.737 | 5 | 正常
19 | 中海壳牌石油化工有限公司 | UT1装置燃油锅炉F-8105/06/07/08排气筒 | 13625280 | 157.7 | 78.953 | 200 | 36.78 | 200 | 3.43 | 30 | 正常
19 | 中海壳牌石油化工有限公司 | UT1装置固废焚烧炉F-9401排气筒 | 15321.632 | 0.177 | 0 | 300 | 0 | 100 | 0 | 30 | 停机
19 | 中海壳牌石油化工有限公司 | UT1装置污水处理场废气处理设施A-9230排气筒 | 1053230.75 | 12.19 | - | - | - | - | - | - | 正常
19 | 中海壳牌石油化工有限公司 | UT1装置废液焚烧炉A-9301排气筒 | -33600 | -1 | 0 | 300 | 0 | 200 | 0 | 30 | 停机
19 | 中海壳牌石油化工有限公司 | UT1装置燃气轮机GT-8161排气筒 | 10767810 | 124.627 | 59.679 | 120 | 4.928 | 100 | 2.494 | 10 | 正常
19 | 中海壳牌石油化工有限公司 | SMPO1装置热油炉F-5301A/B/C排气筒 | 5693160 | 65.893 | 53.945 | 100 | 0 | 50 | 3.726 | 20 | 正常
19 | 中海壳牌石油化工有限公司 | POD2装置废液焚烧炉A-2962排气筒 | 123491.602 | 1.429 | 7.006 | 300 | 0 | 100 | 1.027 | 30 | 正常
19 | 中海壳牌石油化工有限公司 | LOP1装置裂解炉F-1100排气筒 | 1226862.25 | 14.2 | 65.557 | 100 | - | - | - | - | 正常
20 | 光大环保能源（龙门）有限公司 | 一号废气排放口 | 1227445.75 | 14.21 | 132.134 | 250 | 31.68 | 100 | 3.41 | 10 | 正常
20 | 光大环保能源（龙门）有限公司 | 二号废气排放口 | 1117369.5 | 12.93 | 111.545 | 250 | 35.836 | 100 | 3.954 | 10 | 正常
21 | 惠州绿色动力再生能源有限公司 | 焚烧废气排放口3# | 3652428 | 42.27 | 62.608 | 150 | 13.729 | 50 | 3.171 | 10 | 正常
21 | 惠州绿色动力再生能源有限公司 | 焚烧废气排放口4# | 2980265 | 34.49 | 65.674 | 150 | 13.958 | 50 | 3.255 | 10 | 正常
21 | 惠州绿色动力再生能源有限公司 | 焚烧废气排放口1# | 0 | 0 | 5.236 | 150 | 17.127 | 50 | 41.674 | 10 | 停机
21 | 惠州绿色动力再生能源有限公司 | 焚烧废气排放口2# | 3092699.25 | 35.8 | 72.553 | 150 | 16.727 | 50 | 2.335 | 10 | 正常
22 | 三菱化学化工原料（惠州）有限公司 | 废气排放口 | 3827278 | 44.297 | 11.265 | 100 | 0.126 | 50 | 1.448 | 20 | 正常
23 | 惠州李长荣橡胶有限公司 | RCO1# | - | - | 0 | 100 | - | - | - | - | 停机
23 | 惠州李长荣橡胶有限公司 | RCO2# | - | - | 0 | 100 | - | - | - | - | 停机
23 | 惠州李长荣橡胶有限公司 | RTO | 3209367 | 135511.609 | 13.1865 | 100 | 0.2643 | 50 | 6.8557 | 20 | 正常
23 | 惠州李长荣橡胶有限公司 | RCO3# | - | - | 0 | 100 | 0 | 50 | 0 | 20 | 停机
24 | 惠州绿色动力环保有限公司 | 焚烧废气排放口#1 | 2130494.5 | 24.658 | 77.558 | 300 | 11.015 | 100 | 3.568 | 30 | 正常
24 | 惠州绿色动力环保有限公司 | 焚烧废气排放口#2 | 2387071.5 | 27.628 | 244.258 | 300 | 5.215 | 100 | 2.812 | 30 | 停机
24 | 惠州绿色动力环保有限公司 | 焚烧废气排放口#3 | 3185476 | 36.869 | 41.976 | 300 | 0.344 | 100 | 31.25 | 30 | 停机
25 | 中国神华能源股份有限公司惠州热电分公司 | 综合监控点 | 47343344 | 547.955 | 33.833 | 100 | 24.031 | 50 | 1.639 | 20 | 正常
26 | 华润水泥（惠州）有限公司 | 总排放口 | 7066836 | 81.792 | 209.16 | 320 | 7.66 | 100 | 3.41 | 20 | 正常
26 | 华润水泥（惠州）有限公司 | 窑头 | 4025007.5 | 46.586 | - | - | - | - | 8.864 | 20 | 正常