## Sheet1
监测日期：2023-02-10
序号 | 企业名称 | 监控点名称 | 烟气量(M3) | 烟气流量（M3/s） | 氮氧化物(mg/M3) |  | 二氧化硫(mg/M3) |  | 烟尘(mg/M3) |  | 生产状态
[5 empty] | 浓度 | 限值 | 浓度 | 限值 | 浓度 | 限值
1 | 惠州市光大水泥企业有限公司光华水泥厂 | A线窑尾 | 14896400 | 172.412 | 111.164 | 320 | 13.796 | 100 | 0.744 | 20 | 正常
1 | 惠州市光大水泥企业有限公司光华水泥厂 | B线窑尾 | 13950180 | 161.46 | 120.783 | 320 | 22.528 | 100 | 2.315 | 20 | 正常
1 | 惠州市光大水泥企业有限公司光华水泥厂 | A线窑头烟囱 | 13601659 | 157.427 | - | - | - | - | 6.293 | 20 | 正常
1 | 惠州市光大水泥企业有限公司光华水泥厂 | B线窑头烟囱 | 7492042 | 86.713 | - | - | - | - | 2.1064 | 20 | 正常
2 | 惠东县华业铸造厂 | 电炉废气排放口 | 0 | 0 | - | - | - | - | 0 | 15 | 停机
3 | 惠州固力水泥集团有限公司博罗分公司 | 排放口（窑头） | 0 | 0 | - | - | - | - | 0 | 20 | 停机
3 | 惠州固力水泥集团有限公司博罗分公司 | 总排放口（窑尾） | 0 | 0 | 0 | 320 | 0 | 100 | 0 | 20 | 停机
4 | 惠州东江威立雅环境服务有限公司 | 焚烧炉废气排放口 | 648210.625 | 7.502 | 58.587 | 300 | 2.203 | 100 | 1.844 | 30 | 正常
5 | 惠州福和纸业有限公司 | 锅炉废气排放口1# | - | - | 0 | 200 | 0 | 200 | 0 | 30 | 停机
5 | 惠州福和纸业有限公司 | 2#排放口 | - | - | 0 | 200 | 0 | 200 | 0 | 30 | 正常
5 | 惠州福和纸业有限公司 | 锅炉废气排放口2# | 139023.84 | 5792.66 | 20.41 | 150 | - | - | - | - | 正常
6 | 惠州市光大水泥企业有限公司 | A线旋窑窑尾处理后排口 | 12958845 | 149.987 | 220.142 | 320 | 46.221 | 100 | 0.829 | 20 | 正常
6 | 惠州市光大水泥企业有限公司 | B线旋窑窑尾处理后排口 | - | - | 0 | 320 | 0 | 100 | 0 | 20 | 停机
6 | 惠州市光大水泥企业有限公司 | A线窑头烟窗 | 11006333 | 127.388 | - | - | - | - | 1.2626 | 20 | 正常
6 | 惠州市光大水泥企业有限公司 | B线窑头烟窗 | 0 | 0 | - | - | - | - | 0 | 20 | 停机
7 | 惠州广惠能源有限公司 | 焚烧炉烟气排放口3# | 3093932.25 | 36.127 | 95.087 | 200 | 9.279 | 100 | 7.4099 | 30 | 正常
7 | 惠州广惠能源有限公司 | 焚烧炉烟气排放口2# | 2913017 | 33.991 | 106.952 | 200 | 3.221 | 100 | 6.7505 | 30 | 正常
7 | 惠州广惠能源有限公司 | 焚烧炉烟气排放口1# | 3142308.75 | 36.677 | 100.349 | 200 | 8.164 | 100 | 7.0258 | 30 | 正常
8 | 光大环保能源（博罗）有限公司 | 3# | 1289246.75 | 14.92 | 159.17 | 300 | 6.562 | 100 | 5.784 | 30 | 正常
8 | 光大环保能源（博罗）有限公司 | 1# | 1284222.63 | 14.86 | 160.384 | 300 | 9.794 | 100 | 4.474 | 30 | 正常
8 | 光大环保能源（博罗）有限公司 | 2# | 1143737 | 13.24 | 164.1 | 300 | 11.461 | 100 | 5.042 | 30 | 正常
8 | 光大环保能源（博罗）有限公司 | 4# | 3241190.75 | 37.51 | 116.775 | 200 | 13.869 | 50 | 0.775 | 10 | 正常
9 | 光大环保能源（惠东）有限公司 | #3烟囱 | 1871961.25 | 21.666 | 137.669 | 300 | 14.819 | 100 | 4.057 | 30 | 正常
9 | 光大环保能源（惠东）有限公司 | #1烟囱 | 1365413.25 | 15.803 | 134.299 | 300 | 3.701 | 100 | 2.227 | 30 | 正常
9 | 光大环保能源（惠东）有限公司 | #2烟囱 | 1374943 | 15.914 | 154.992 | 300 | 7.693 | 100 | 3.592 | 30 | 正常
10 | 惠州市瑞能热力有限公司 | 锅炉烟窗 | 483.84 | 20.16 | 19.7 | 200 | 11.26 | 200 | 4.85 | 30 | 正常
10 | 惠州市瑞能热力有限公司 | 锅炉废气排放口2# | 17739.6 | 739.15 | 0.81 | 150 | - | - | - | - | 正常
11 | 惠州深能源丰达电力有限公司 | 1号机废气排放口 | 0 | 0 | 0 | 50 | 0 | 35 | 0 | 5 | 正常
11 | 惠州深能源丰达电力有限公司 | 2号机废气排放口 | 0 | 0 | 0 | 50 | 0 | 35 | 0 | 5 | 正常
12 | 广东惠州天然气发电有限公司 | 2号发电机组烟囱 | 21854880 | 252.95 | 15.9 | 50 | 0.01 | 35 | 0.35 | 5 | 正常
12 | 广东惠州天然气发电有限公司 | 1号发电机组烟囱 | 10419740 | 120.599 | 32.056 | 50 | 3.848 | 35 | 42.697 | 5 | 正常
12 | 广东惠州天然气发电有限公司 | 3号发电机组烟囱 | 9504 | 0.11 | 0.28 | 50 | 0.01 | 35 | 0.37 | 5 | 正常
12 | 广东惠州天然气发电有限公司 | 4号发电机组烟囱 | 0 | 0 | 0.05 | 50 | 0.12 | 35 | 0.14 | 5 | 正常
12 | 广东惠州天然气发电有限公司 | 5号发电机组烟囱 | 9338112 | 108.08 | 8.9 | 50 | 0.02 | 35 | 0.12 | 5 | 正常
12 | 广东惠州天然气发电有限公司 | 6号发电机组烟囱 | 30089664 | 348.26 | 31.67 | 50 | 0.2 | 35 | 0.3 | 5 | 正常
13 | 惠州云海镁业有限公司 | 窑炉废气烟囱 | 221184 | 2.56 | 48.42 | 120 | 212.85 | 850 | 1.61 | 100 | 正常
14 | 惠州塔牌水泥有限公司 | 二线窑尾 | 0 | 0 | 0 | 320 | 0 | 100 | 0 | 20 | 停机
14 | 惠州塔牌水泥有限公司 | 一线窑头 | 3961335.5 | 61.132 | - | - | - | - | 4.808 | 20 | 正常
14 | 惠州塔牌水泥有限公司 | 一线窑尾 | 12022533 | 139.15 | 241.633 | 320 | 44.982 | 100 | 6.631 | 20 | 正常
14 | 惠州塔牌水泥有限公司 | 二线窑头 | 2417387.75 | 27.98 | - | - | - | - | 0.04 | 20 | 停机
15 | 南亚塑胶工业(惠州)有限公司 | 1#锅炉烟气排放口（A1） | 979776 | 11.34 | 8.64 | 50 | 6.89 | 35 | 1.34 | 30 | 正常
15 | 南亚塑胶工业(惠州)有限公司 | 7#有机废气排放口（B7） | 9556.04 | 6.637 | - | - | - | - | 0 | 10 | 正常
15 | 南亚塑胶工业(惠州)有限公司 | 15#有机废气排放口（B15） | - | - | - | - | - | - | 0 | 10 | 停机
15 | 南亚塑胶工业(惠州)有限公司 | 3#粉尘排放口（C3） | 641.77 | 0.446 | - | - | - | - | 1.101 | 10 | 正常
15 | 南亚塑胶工业(惠州)有限公司 | 2#锅炉烟气排放口（A2） | 67952.843 | 0.786 | 0 | 150 | - | - | 0 | 20 | 停机
16 | 广东惠州平海发电厂有限公司 | 1号锅炉废气排放口 | 62225965.935 | 720.208 | 37.761 | 100 | 25.487 | 50 | 5.327 | 20 | 正常
16 | 广东惠州平海发电厂有限公司 | 2号锅炉废气排放口 | 61849204.479 | 715.847 | 37.952 | 100 | 25.828 | 50 | 5.043 | 20 | 正常
17 | 旭硝子显示玻璃（惠州）有限公司 | 一期熔窑废气排放口 | 406559.875 | 4.706 | 297.846 | 550 | 12.444 | 400 | 2.657 | 30 | 正常
17 | 旭硝子显示玻璃（惠州）有限公司 | 三期熔窑废气排放口 | 465696 | 5.39 | 254.29 | 550 | 6.88 | 400 | 2.85 | 30 | 正常
17 | 旭硝子显示玻璃（惠州）有限公司 | 二期熔窑废气排放口 | 633312 | 7.33 | 208 | 550 | 11.32 | 400 | 2.32 | 30 | 正常
18 | 中海油惠州石化有限公司 | 燃油燃气锅炉烟囱 | 2031868.62 | 23.517 | 125.6 | 200 | 4.277 | 200 | 1.863 | 30 | 正常
18 | 中海油惠州石化有限公司 | 燃油燃气锅炉烟囱 2 | 1227423.375 | 14.206 | 62.643 | 200 | 6.393 | 200 | 6.334 | 30 | 正常
18 | 中海油惠州石化有限公司 | 硫磺（1）排气筒 | 244862.188 | 2.834 | 25.893 | - | 17.907 | 100 | - | - | 正常
18 | 中海油惠州石化有限公司 | 蜡油加裂排气筒 | 1464209.375 | 16.947 | 73.147 | 100 | - | - | - | - | 正常
18 | 中海油惠州石化有限公司 | 煤柴油加裂排气筒 | 908535.375 | 10.515 | 48.107 | 100 | - | - | - | - | 正常
18 | 中海油惠州石化有限公司 | 制氢（1）排气筒 | 4153098.75 | 48.068 | 77.571 | 100 | - | - | - | - | 正常
18 | 中海油惠州石化有限公司 | 制氢（2）排气筒 | 3123567.25 | 36.152 | 80.952 | 100 | - | - | - | - | 正常
18 | 中海油惠州石化有限公司 | 重整（I）排气筒 | 3327701.25 | 38.515 | 43.513 | 100 | - | - | - | - | 正常
18 | 中海油惠州石化有限公司 | 芳烃联合（1）排气筒 | 7399328 | 85.64 | 42.399 | 100 | - | - | - | - | 正常
18 | 中海油惠州石化有限公司 | 芳烃联合（2）排气筒 | 1675886 | 19.397 | 45.715 | 100 | - | - | - | - | 正常
18 | 中海油惠州石化有限公司 | 芳烃联合2排气筒 | 1693585.875 | 19.602 | 35.06 | 100 | - | - | - | - | 正常
18 | 中海油惠州石化有限公司 | 焦化（1）排气筒 | 402784.594 | 4.662 | 51.49 | 100 | - | - | - | - | 正常
18 | 中海油惠州石化有限公司 | 焦化（2）排气筒 | 1154423.75 | 13.361 | 51.384 | 100 | - | - | - | - | 正常
18 | 中海油惠州石化有限公司 | 催化裂化（1）排气筒 | 2874968.5 | 33.275 | - | - | 1.872 | 50 | 5.325 | 30 | 正常
18 | 中海油惠州石化有限公司 | 煅烧焦烟囱 | - | - | - | - | - | - | 0 | 10 | 停机
18 | 中海油惠州石化有限公司 | 常减压（1）烟囱 | 3941724 | 45.622 | 72.298 | 100 | - | - | - | - | 正常
18 | 中海油惠州石化有限公司 | 3#燃油燃气锅炉烟道 | 2543890.25 | 29.443 | 37.32 | 100 | 9.6 | 50 | 0.5 | 20 | 正常
18 | 中海油惠州石化有限公司 | 航煤加氢129排气筒 | 508392.062 | 5.884 | 26.77 | 100 | - | - | - | - | 正常
18 | 中海油惠州石化有限公司 | 硫磺（II）134排气筒 | 2449154.25 | 28.347 | - | - | 28.043 | 100 | - | - | 正常
18 | 中海油惠州石化有限公司 | 催化裂化（II）123排气筒 | 7299422.5 | 84.484 | 8.901 | 100 | 1.237 | 50 | 5.406 | 30 | 正常
18 | 中海油惠州石化有限公司 | 渣油加氢133排气筒 | 755068.312 | 8.739 | 57.642 | 100 | - | - | - | - | 正常
18 | 中海油惠州石化有限公司 | 常减压（II）121排气筒 | 2637239.5 | 30.524 | 30.116 | 100 | - | - | - | - | 正常
18 | 中海油惠州石化有限公司 | 重装（II）127排气筒 | 7485850.5 | 86.642 | 54.436 | 100 | - | - | 2.719 | 20 | 正常
18 | 中海油惠州石化有限公司 | 煤制氢硫磺排气筒 | 883770.5 | 10.229 | - | - | 1.785 | 100 | - | - | 正常
18 | 中海油惠州石化有限公司 | 煤制氢蒸汽过热炉排气筒 | 794610.125 | 9.197 | 30.791 | 100 | - | - | - | - | 正常
18 | 中海油惠州石化有限公司 | 燃气轮机 | 4408710 | 51.027 | 16.849 | 50 | 4.405 | 35 | 1.729 | 5 | 正常
19 | 中海壳牌石油化工有限公司 | UT1装置燃油锅炉F-8105/06/07/08排气筒 | 13586400 | 157.25 | 91.575 | 200 | 36.094 | 200 | 2.4 | 30 | 正常
19 | 中海壳牌石油化工有限公司 | UT1装置固废焚烧炉F-9401排气筒 | 234129.75 | 2.71 | 56.563 | 300 | 0 | 100 | 0 | 30 | 停机
19 | 中海壳牌石油化工有限公司 | UT1装置污水处理场废气处理设施A-9230排气筒 | 1053129.5 | 12.189 | - | - | - | - | - | - | 正常
19 | 中海壳牌石油化工有限公司 | UT1装置废液焚烧炉A-9301排气筒 | -60600 | -1 | 42.651 | 300 | 9.696 | 200 | 19.292 | 30 | 停机
19 | 中海壳牌石油化工有限公司 | UT1装置燃气轮机GT-8161排气筒 | 10880552 | 125.932 | 57.845 | 120 | 5.192 | 100 | 2.427 | 10 | 正常
19 | 中海壳牌石油化工有限公司 | SMPO1装置热油炉F-5301A/B/C排气筒 | 6382496.5 | 73.872 | 48.957 | 100 | 0 | 50 | 2.816 | 20 | 正常
19 | 中海壳牌石油化工有限公司 | POD2装置废液焚烧炉A-2962排气筒 | 107111.992 | 1.24 | 4.974 | 300 | 0 | 100 | 1.051 | 30 | 正常
19 | 中海壳牌石油化工有限公司 | LOP1装置裂解炉F-1100排气筒 | 1288095.5 | 14.908 | 63.975 | 100 | - | - | - | - | 正常
20 | 光大环保能源（龙门）有限公司 | 一号废气排放口 | 1221825 | 14.14 | 134.038 | 250 | 31.899 | 100 | 3.69 | 10 | 正常
20 | 光大环保能源（龙门）有限公司 | 二号废气排放口 | 1085726.5 | 12.57 | 116.081 | 250 | 28.535 | 100 | 4.014 | 10 | 正常
21 | 惠州绿色动力再生能源有限公司 | 焚烧废气排放口3# | 3514384.5 | 40.67 | 65.55 | 150 | 19.006 | 50 | 2.552 | 10 | 正常
21 | 惠州绿色动力再生能源有限公司 | 焚烧废气排放口4# | 2979662 | 34.49 | 67.42 | 150 | 20.026 | 50 | 3.579 | 10 | 正常
21 | 惠州绿色动力再生能源有限公司 | 焚烧废气排放口1# | 0 | 0 | 28.495 | 150 | 14.269 | 50 | 19.625 | 10 | 停机
21 | 惠州绿色动力再生能源有限公司 | 焚烧废气排放口2# | 3161794.75 | 36.6 | 71.914 | 150 | 15.289 | 50 | 2.49 | 10 | 正常
22 | 三菱化学化工原料（惠州）有限公司 | 废气排放口 | 3886262 | 44.98 | 10.687 | 100 | 0.845 | 50 | 1.345 | 20 | 正常
23 | 惠州李长荣橡胶有限公司 | RCO1# | - | - | 0 | 100 | - | - | - | - | 停机
23 | 惠州李长荣橡胶有限公司 | RCO2# | - | - | 0 | 100 | - | - | - | - | 停机
23 | 惠州李长荣橡胶有限公司 | RTO | 2928434 | 123804.469 | 17.5302 | 100 | 0.3139 | 50 | 6.7983 | 20 | 正常
23 | 惠州李长荣橡胶有限公司 | RCO3# | - | - | 0 | 100 | 0 | 50 | 0 | 20 | 停机
24 | 惠州绿色动力环保有限公司 | 焚烧废气排放口#1 | 2146857.5 | 24.848 | 109.496 | 300 | 12.871 | 100 | 3.133 | 30 | 正常
24 | 惠州绿色动力环保有限公司 | 焚烧废气排放口#2 | 2064375.875 | 23.893 | 99.745 | 300 | 6.775 | 100 | 3.353 | 30 | 正常
24 | 惠州绿色动力环保有限公司 | 焚烧废气排放口#3 | 2678953.25 | 31.006 | 76.33 | 300 | 35.82 | 100 | 46.115 | 30 | 停机
25 | 中国神华能源股份有限公司惠州热电分公司 | 综合监控点 | 46979916 | 543.749 | 34.805 | 100 | 24.828 | 50 | 1.474 | 20 | 正常
26 | 华润水泥（惠州）有限公司 | 总排放口 | 7022697 | 81.281 | 191.2 | 320 | 7.58 | 100 | 3.34 | 20 | 正常
26 | 华润水泥（惠州）有限公司 | 窑头 | 3971184.75 | 45.963 | - | - | - | - | 8.666 | 20 | 正常