## Sheet1
监测日期：2023-02-11
序号 | 企业名称 | 监控点名称 | 烟气量(M3) | 烟气流量（M3/s） | 氮氧化物(mg/M3) |  | 二氧化硫(mg/M3) |  | 烟尘(mg/M3) |  | 生产状态
[5 empty] | 浓度 | 限值 | 浓度 | 限值 | 浓度 | 限值
1 | 惠州市光大水泥企业有限公司光华水泥厂 | A线窑尾 | 13217045 | 152.975 | 108.452 | 320 | 19.382 | 100 | 0.718 | 20 | 正常
1 | 惠州市光大水泥企业有限公司光华水泥厂 | B线窑尾 | 13129203 | 151.958 | 112.712 | 320 | 25.42 | 100 | 2.071 | 20 | 正常
1 | 惠州市光大水泥企业有限公司光华水泥厂 | A线窑头烟囱 | 13151718 | 152.219 | - | - | - | - | 6.5937 | 20 | 正常
1 | 惠州市光大水泥企业有限公司光华水泥厂 | B线窑头烟囱 | 7353327 | 85.108 | - | - | - | - | 2.1067 | 20 | 正常
2 | 惠东县华业铸造厂 | 电炉废气排放口 | 0 | 0 | - | - | - | - | 0 | 15 | 停机
3 | 惠州固力水泥集团有限公司博罗分公司 | 排放口（窑头） | 0 | 0 | - | - | - | - | 0 | 20 | 停机
3 | 惠州固力水泥集团有限公司博罗分公司 | 总排放口（窑尾） | 0 | 0 | 0 | 320 | 0 | 100 | 0 | 20 | 停机
4 | 惠州东江威立雅环境服务有限公司 | 焚烧炉废气排放口 | 652034.062 | 7.547 | 63.132 | 300 | 2.102 | 100 | 1.806 | 30 | 正常
5 | 惠州福和纸业有限公司 | 锅炉废气排放口1# | - | - | 0 | 200 | 0 | 200 | 0 | 30 | 停机
5 | 惠州福和纸业有限公司 | 2#排放口 | - | - | 0 | 200 | 0 | 200 | 0 | 30 | 正常
5 | 惠州福和纸业有限公司 | 锅炉废气排放口2# | 172195.92 | 7174.83 | 19.84 | 150 | - | - | - | - | 正常
6 | 惠州市光大水泥企业有限公司 | A线旋窑窑尾处理后排口 | 12863946 | 148.888 | 222.727 | 320 | 48.107 | 100 | 0.859 | 20 | 正常
6 | 惠州市光大水泥企业有限公司 | B线旋窑窑尾处理后排口 | - | - | 0 | 320 | 0 | 100 | 0 | 20 | 停机
6 | 惠州市光大水泥企业有限公司 | A线窑头烟窗 | 11065822 | 128.077 | - | - | - | - | 1.2401 | 20 | 正常
6 | 惠州市光大水泥企业有限公司 | B线窑头烟窗 | 0 | 0 | - | - | - | - | 0 | 20 | 停机
7 | 惠州广惠能源有限公司 | 焚烧炉烟气排放口3# | 3045480.25 | 35.525 | 92.843 | 200 | 8.617 | 100 | 7.4686 | 30 | 正常
7 | 惠州广惠能源有限公司 | 焚烧炉烟气排放口2# | 3036658 | 35.417 | 95.191 | 200 | 4.143 | 100 | 6.8962 | 30 | 正常
7 | 惠州广惠能源有限公司 | 焚烧炉烟气排放口1# | 3119619 | 36.424 | 100.144 | 200 | 10.952 | 100 | 7.1303 | 30 | 正常
8 | 光大环保能源（博罗）有限公司 | 3# | 1275028.5 | 14.76 | 165.275 | 300 | 9.399 | 100 | 6.058 | 30 | 正常
8 | 光大环保能源（博罗）有限公司 | 1# | 1370441.75 | 15.86 | 167.566 | 300 | 11.326 | 100 | 4.486 | 30 | 正常
8 | 光大环保能源（博罗）有限公司 | 2# | 1101959.13 | 12.75 | 159.426 | 300 | 14.047 | 100 | 5.209 | 30 | 正常
8 | 光大环保能源（博罗）有限公司 | 4# | 3261275.25 | 37.74 | 118.247 | 200 | 12.681 | 50 | 0.807 | 10 | 正常
9 | 光大环保能源（惠东）有限公司 | #3烟囱 | 1926226.5 | 22.294 | 144.299 | 300 | 13.161 | 100 | 4.266 | 30 | 正常
9 | 光大环保能源（惠东）有限公司 | #1烟囱 | 1381210 | 15.986 | 142.486 | 300 | 4.977 | 100 | 2.273 | 30 | 正常
9 | 光大环保能源（惠东）有限公司 | #2烟囱 | 1380280.5 | 15.976 | 140.152 | 300 | 8.805 | 100 | 3.316 | 30 | 正常
10 | 惠州市瑞能热力有限公司 | 锅炉烟窗 | 443.04 | 18.46 | 18.65 | 200 | 11.18 | 200 | 4.67 | 30 | 正常
10 | 惠州市瑞能热力有限公司 | 锅炉废气排放口2# | 15171.12 | 632.13 | 0.67 | 150 | - | - | - | - | 正常
11 | 惠州深能源丰达电力有限公司 | 1号机废气排放口 | 0 | 0 | 0 | 50 | 0 | 35 | 0 | 5 | 正常
11 | 惠州深能源丰达电力有限公司 | 2号机废气排放口 | 0 | 0 | 0 | 50 | 0 | 35 | 0 | 5 | 正常
12 | 广东惠州天然气发电有限公司 | 2号发电机组烟囱 | 9779616 | 113.19 | 8.81 | 50 | 0.01 | 35 | 0.45 | 5 | 正常
12 | 广东惠州天然气发电有限公司 | 1号发电机组烟囱 | 848744.125 | 9.824 | 61.535 | 50 | 6.686 | 35 | 88.44 | 5 | 正常
12 | 广东惠州天然气发电有限公司 | 3号发电机组烟囱 | 0 | 0 | 0.12 | 50 | 0 | 35 | 0.54 | 5 | 正常
12 | 广东惠州天然气发电有限公司 | 4号发电机组烟囱 | 0 | 0 | 0.03 | 50 | 0.05 | 35 | 0.14 | 5 | 正常
12 | 广东惠州天然气发电有限公司 | 5号发电机组烟囱 | 843264 | 9.76 | 1.45 | 50 | 0.01 | 35 | 0.12 | 5 | 正常
12 | 广东惠州天然气发电有限公司 | 6号发电机组烟囱 | 11797056 | 136.54 | 8.09 | 50 | 0.05 | 35 | 0.18 | 5 | 正常
13 | 惠州云海镁业有限公司 | 窑炉废气烟囱 | 224640 | 2.6 | 37.42 | 120 | 198.29 | 850 | 1.23 | 100 | 正常
14 | 惠州塔牌水泥有限公司 | 二线窑尾 | 97.46 | 0.001 | 0 | 320 | 0.98 | 100 | 0 | 20 | 停机
14 | 惠州塔牌水泥有限公司 | 一线窑头 | 3751552.5 | 57.894 | - | - | - | - | 5.245 | 20 | 正常
14 | 惠州塔牌水泥有限公司 | 一线窑尾 | 12067423 | 139.669 | 241.99 | 320 | 38.268 | 100 | 5.93 | 20 | 正常
14 | 惠州塔牌水泥有限公司 | 二线窑头 | 3549635 | 41.08 | - | - | - | - | 0 | 20 | 停机
15 | 南亚塑胶工业(惠州)有限公司 | 1#锅炉烟气排放口（A1） | 946080 | 10.95 | 12.31 | 50 | 7.3 | 35 | 1.88 | 30 | 正常
15 | 南亚塑胶工业(惠州)有限公司 | 7#有机废气排放口（B7） | 7604.66 | 5.281 | - | - | - | - | 0 | 10 | 正常
15 | 南亚塑胶工业(惠州)有限公司 | 15#有机废气排放口（B15） | - | - | - | - | - | - | 0 | 10 | 停机
15 | 南亚塑胶工业(惠州)有限公司 | 3#粉尘排放口（C3） | 356.36 | 0.247 | - | - | - | - | 0.977 | 10 | 正常
15 | 南亚塑胶工业(惠州)有限公司 | 2#锅炉烟气排放口（A2） | - | - | 0 | 150 | - | - | 0 | 20 | 停机
16 | 广东惠州平海发电厂有限公司 | 1号锅炉废气排放口 | 60891850.959 | 704.767 | 37.129 | 100 | 22.907 | 50 | 4.214 | 20 | 正常
16 | 广东惠州平海发电厂有限公司 | 2号锅炉废气排放口 | 62088467.451 | 718.616 | 40.129 | 100 | 24.441 | 50 | 4.667 | 20 | 正常
17 | 旭硝子显示玻璃（惠州）有限公司 | 一期熔窑废气排放口 | 407716.969 | 4.719 | 293.554 | 550 | 12.348 | 400 | 2.638 | 30 | 正常
17 | 旭硝子显示玻璃（惠州）有限公司 | 三期熔窑废气排放口 | 467424 | 5.41 | 250.09 | 550 | 6.57 | 400 | 2.88 | 30 | 正常
17 | 旭硝子显示玻璃（惠州）有限公司 | 二期熔窑废气排放口 | 631584 | 7.31 | 205.44 | 550 | 9.61 | 400 | 2.29 | 30 | 正常
18 | 中海油惠州石化有限公司 | 燃油燃气锅炉烟囱 | 2119470.25 | 24.531 | 130.131 | 200 | 6.115 | 200 | 1.827 | 30 | 正常
18 | 中海油惠州石化有限公司 | 燃油燃气锅炉烟囱 2 | 1202377.25 | 13.916 | 43.469 | 200 | 5.999 | 200 | 7.862 | 30 | 正常
18 | 中海油惠州石化有限公司 | 硫磺（1）排气筒 | 254406.672 | 2.944 | 24.781 | - | 19.862 | 100 | - | - | 正常
18 | 中海油惠州石化有限公司 | 蜡油加裂排气筒 | 1472841.25 | 17.047 | 73.777 | 100 | - | - | - | - | 正常
18 | 中海油惠州石化有限公司 | 煤柴油加裂排气筒 | 912831.125 | 10.565 | 49.868 | 100 | - | - | - | - | 正常
18 | 中海油惠州石化有限公司 | 制氢（1）排气筒 | 4154603.25 | 48.086 | 78.716 | 100 | - | - | - | - | 正常
18 | 中海油惠州石化有限公司 | 制氢（2）排气筒 | 3134546.25 | 36.279 | 79.522 | 100 | - | - | - | - | 正常
18 | 中海油惠州石化有限公司 | 重整（I）排气筒 | 3336505.75 | 38.617 | 44.212 | 100 | - | - | - | - | 正常
18 | 中海油惠州石化有限公司 | 芳烃联合（1）排气筒 | 7262726.5 | 84.059 | 42.35 | 100 | - | - | - | - | 正常
18 | 中海油惠州石化有限公司 | 芳烃联合（2）排气筒 | 1659829.5 | 19.211 | 45.775 | 100 | - | - | - | - | 正常
18 | 中海油惠州石化有限公司 | 芳烃联合2排气筒 | 1718125.875 | 19.886 | 35.241 | 100 | - | - | - | - | 正常
18 | 中海油惠州石化有限公司 | 焦化（1）排气筒 | 400152.312 | 4.631 | 51.549 | 100 | - | - | - | - | 正常
18 | 中海油惠州石化有限公司 | 焦化（2）排气筒 | 1155477 | 13.374 | 51.723 | 100 | - | - | - | - | 正常
18 | 中海油惠州石化有限公司 | 催化裂化（1）排气筒 | 3058645.5 | 35.401 | - | - | 4.105 | 50 | 3.999 | 30 | 正常
18 | 中海油惠州石化有限公司 | 煅烧焦烟囱 | - | - | - | - | - | - | 0 | 10 | 停机
18 | 中海油惠州石化有限公司 | 常减压（1）烟囱 | 3951776.25 | 45.738 | 73.017 | 100 | - | - | - | - | 正常
18 | 中海油惠州石化有限公司 | 3#燃油燃气锅炉烟道 | 2461514 | 28.49 | 48.45 | 100 | 9.13 | 50 | 0.45 | 20 | 正常
18 | 中海油惠州石化有限公司 | 航煤加氢129排气筒 | 509236.656 | 5.894 | 27.569 | 100 | - | - | - | - | 正常
18 | 中海油惠州石化有限公司 | 硫磺（II）134排气筒 | 2450121.25 | 28.358 | - | - | 26.362 | 100 | - | - | 正常
18 | 中海油惠州石化有限公司 | 催化裂化（II）123排气筒 | 7240351.5 | 83.8 | 10.917 | 100 | 1.345 | 50 | 5.949 | 30 | 正常
18 | 中海油惠州石化有限公司 | 渣油加氢133排气筒 | 762270.312 | 8.822 | 60.248 | 100 | - | - | - | - | 正常
18 | 中海油惠州石化有限公司 | 常减压（II）121排气筒 | 2687016.75 | 31.1 | 31.599 | 100 | - | - | - | - | 正常
18 | 中海油惠州石化有限公司 | 重装（II）127排气筒 | 7506773 | 86.884 | 55.878 | 100 | - | - | 2.633 | 20 | 正常
18 | 中海油惠州石化有限公司 | 煤制氢硫磺排气筒 | 885726.125 | 10.251 | - | - | 1.038 | 100 | - | - | 正常
18 | 中海油惠州石化有限公司 | 煤制氢蒸汽过热炉排气筒 | 796758 | 9.222 | 29.92 | 100 | - | - | - | - | 正常
18 | 中海油惠州石化有限公司 | 燃气轮机 | 4427605 | 51.245 | 16.647 | 50 | 3.672 | 35 | 1.749 | 5 | 正常
19 | 中海壳牌石油化工有限公司 | UT1装置燃油锅炉F-8105/06/07/08排气筒 | 13644288 | 157.92 | 97.888 | 200 | 35.451 | 200 | 2.4 | 30 | 正常
19 | 中海壳牌石油化工有限公司 | UT1装置固废焚烧炉F-9401排气筒 | 366991.656 | 4.248 | 116.438 | 300 | 37.527 | 100 | 0 | 30 | 停机
19 | 中海壳牌石油化工有限公司 | UT1装置污水处理场废气处理设施A-9230排气筒 | 1058608.625 | 12.252 | - | - | - | - | - | - | 正常
19 | 中海壳牌石油化工有限公司 | UT1装置废液焚烧炉A-9301排气筒 | -35079.863 | -0.406 | 93.926 | 300 | 0 | 200 | 35.336 | 30 | 停机
19 | 中海壳牌石油化工有限公司 | UT1装置燃气轮机GT-8161排气筒 | 10779196 | 124.759 | 59.553 | 120 | 5.069 | 100 | 2.454 | 10 | 正常
19 | 中海壳牌石油化工有限公司 | SMPO1装置热油炉F-5301A/B/C排气筒 | 6985977 | 80.856 | 47.156 | 100 | 0 | 50 | 2.794 | 20 | 正常
19 | 中海壳牌石油化工有限公司 | POD2装置废液焚烧炉A-2962排气筒 | 144940.281 | 1.678 | 2.999 | 300 | 3.682 | 100 | 2.574 | 30 | 正常
19 | 中海壳牌石油化工有限公司 | LOP1装置裂解炉F-1100排气筒 | 1270704.75 | 14.707 | 63.562 | 100 | - | - | - | - | 正常
20 | 光大环保能源（龙门）有限公司 | 一号废气排放口 | 1202495 | 13.92 | 132.369 | 250 | 36.485 | 100 | 3.531 | 10 | 正常
20 | 光大环保能源（龙门）有限公司 | 二号废气排放口 | 1083098.88 | 12.54 | 124.222 | 250 | 24.973 | 100 | 4.071 | 10 | 正常
21 | 惠州绿色动力再生能源有限公司 | 焚烧废气排放口3# | 3782434.25 | 43.78 | 65.811 | 150 | 17.027 | 50 | 3.61 | 10 | 正常
21 | 惠州绿色动力再生能源有限公司 | 焚烧废气排放口4# | 3086278.5 | 35.72 | 72.127 | 150 | 18.776 | 50 | 3.187 | 10 | 正常
21 | 惠州绿色动力再生能源有限公司 | 焚烧废气排放口1# | 0 | 0 | 3.416 | 150 | 7.811 | 50 | 11.357 | 10 | 停机
21 | 惠州绿色动力再生能源有限公司 | 焚烧废气排放口2# | 3093254 | 35.8 | 69.939 | 150 | 14.903 | 50 | 2.393 | 10 | 正常
22 | 三菱化学化工原料（惠州）有限公司 | 废气排放口 | 3965617.75 | 45.898 | 11.605 | 100 | 0.344 | 50 | 1.514 | 20 | 正常
23 | 惠州李长荣橡胶有限公司 | RCO1# | - | - | 0 | 100 | - | - | - | - | 停机
23 | 惠州李长荣橡胶有限公司 | RCO2# | - | - | 0 | 100 | - | - | - | - | 停机
23 | 惠州李长荣橡胶有限公司 | RTO | 3243397.75 | 136981.219 | 13.7062 | 100 | 0.385 | 50 | 7.1984 | 20 | 正常
23 | 惠州李长荣橡胶有限公司 | RCO3# | - | - | 0 | 100 | 0 | 50 | 0 | 20 | 停机
24 | 惠州绿色动力环保有限公司 | 焚烧废气排放口#1 | 2109599.75 | 24.417 | 104.874 | 300 | 8.719 | 100 | 3.463 | 30 | 正常
24 | 惠州绿色动力环保有限公司 | 焚烧废气排放口#2 | 2058294.875 | 23.823 | 95.383 | 300 | 6.841 | 100 | 2.83 | 30 | 正常
24 | 惠州绿色动力环保有限公司 | 焚烧废气排放口#3 | 2600621.25 | 30.1 | 14.932 | 300 | 1.685 | 100 | 244.119 | 30 | 停机
25 | 中国神华能源股份有限公司惠州热电分公司 | 综合监控点 | 47179736 | 546.062 | 33.562 | 100 | 24.759 | 50 | 1.439 | 20 | 正常
26 | 华润水泥（惠州）有限公司 | 总排放口 | 6980716.5 | 80.795 | 186.19 | 320 | 9.82 | 100 | 3.18 | 20 | 正常
26 | 华润水泥（惠州）有限公司 | 窑头 | 3861974 | 44.699 | - | - | - | - | 8.98 | 20 | 正常