## Sheet1
监测日期：2023-02-12
序号 | 企业名称 | 监控点名称 | 烟气量(M3) | 烟气流量（M3/s） | 氮氧化物(mg/M3) |  | 二氧化硫(mg/M3) |  | 烟尘(mg/M3) |  | 生产状态
[5 empty] | 浓度 | 限值 | 浓度 | 限值 | 浓度 | 限值
1 | 惠州市光大水泥企业有限公司光华水泥厂 | A线窑尾 | 14979264 | 173.371 | 108.354 | 320 | 13.015 | 100 | 0.708 | 20 | 正常
1 | 惠州市光大水泥企业有限公司光华水泥厂 | B线窑尾 | 13839896 | 160.184 | 119.805 | 320 | 16.036 | 100 | 2.644 | 20 | 正常
1 | 惠州市光大水泥企业有限公司光华水泥厂 | A线窑头烟囱 | 12910897 | 149.432 | - | - | - | - | 6.6612 | 20 | 正常
1 | 惠州市光大水泥企业有限公司光华水泥厂 | B线窑头烟囱 | 7363534 | 85.226 | - | - | - | - | 2.1034 | 20 | 正常
2 | 惠东县华业铸造厂 | 电炉废气排放口 | 0 | 0 | - | - | - | - | 0 | 15 | 停机
3 | 惠州固力水泥集团有限公司博罗分公司 | 排放口（窑头） | 0 | 0 | - | - | - | - | 0 | 20 | 停机
3 | 惠州固力水泥集团有限公司博罗分公司 | 总排放口（窑尾） | 0 | 0 | 0 | 320 | 0 | 100 | 0 | 20 | 停机
4 | 惠州东江威立雅环境服务有限公司 | 焚烧炉废气排放口 | 674745.375 | 7.81 | 67.881 | 300 | 2.098 | 100 | 1.842 | 30 | 正常
5 | 惠州福和纸业有限公司 | 锅炉废气排放口1# | - | - | 0 | 200 | 0 | 200 | 0 | 30 | 停机
5 | 惠州福和纸业有限公司 | 2#排放口 | - | - | 0 | 200 | 0 | 200 | 0 | 30 | 正常
5 | 惠州福和纸业有限公司 | 锅炉废气排放口2# | 165016.56 | 6875.69 | 17.73 | 150 | - | - | - | - | 正常
6 | 惠州市光大水泥企业有限公司 | A线旋窑窑尾处理后排口 | 12609648 | 145.945 | 209.423 | 320 | 46.585 | 100 | 0.81 | 20 | 正常
6 | 惠州市光大水泥企业有限公司 | B线旋窑窑尾处理后排口 | - | - | 0 | 320 | 0 | 100 | 0 | 20 | 停机
6 | 惠州市光大水泥企业有限公司 | A线窑头烟窗 | 11132709 | 128.851 | - | - | - | - | 1.2825 | 20 | 正常
6 | 惠州市光大水泥企业有限公司 | B线窑头烟窗 | 0 | 0 | - | - | - | - | 0 | 20 | 停机
7 | 惠州广惠能源有限公司 | 焚烧炉烟气排放口3# | 2912249.5 | 33.946 | 90.269 | 200 | 10.485 | 100 | 7.4882 | 30 | 正常
7 | 惠州广惠能源有限公司 | 焚烧炉烟气排放口2# | 2737672.75 | 31.952 | 98.114 | 200 | 4.892 | 100 | 6.722 | 30 | 正常
7 | 惠州广惠能源有限公司 | 焚烧炉烟气排放口1# | 2883811.25 | 33.601 | 95.33 | 200 | 12.649 | 100 | 7.0362 | 30 | 正常
8 | 光大环保能源（博罗）有限公司 | 3# | 1295028.88 | 14.99 | 160.137 | 300 | 7.472 | 100 | 6.056 | 30 | 正常
8 | 光大环保能源（博罗）有限公司 | 1# | 1299284.75 | 15.04 | 154.943 | 300 | 14.967 | 100 | 4.378 | 30 | 正常
8 | 光大环保能源（博罗）有限公司 | 2# | 1119747.38 | 12.96 | 158.381 | 300 | 15.141 | 100 | 5.571 | 30 | 正常
8 | 光大环保能源（博罗）有限公司 | 4# | 3281140.25 | 37.98 | 117.373 | 200 | 11.578 | 50 | 0.845 | 10 | 正常
9 | 光大环保能源（惠东）有限公司 | #3烟囱 | 1964671.625 | 22.739 | 154.083 | 300 | 12.008 | 100 | 4.314 | 30 | 正常
9 | 光大环保能源（惠东）有限公司 | #1烟囱 | 1414546.25 | 16.372 | 143.952 | 300 | 6.191 | 100 | 2.297 | 30 | 正常
9 | 光大环保能源（惠东）有限公司 | #2烟囱 | 1433356.375 | 16.59 | 136.864 | 300 | 8.971 | 100 | 3.738 | 30 | 正常
10 | 惠州市瑞能热力有限公司 | 锅炉烟窗 | 459.12 | 19.13 | 17.42 | 200 | 10.8 | 200 | 5.18 | 30 | 正常
10 | 惠州市瑞能热力有限公司 | 锅炉废气排放口2# | 7551.36 | 314.64 | 0.64 | 150 | - | - | - | - | 正常
11 | 惠州深能源丰达电力有限公司 | 1号机废气排放口 | 0 | 0 | 0 | 50 | 0 | 35 | 0 | 5 | 正常
11 | 惠州深能源丰达电力有限公司 | 2号机废气排放口 | 0 | 0 | 0 | 50 | 0 | 35 | 0 | 5 | 正常
12 | 广东惠州天然气发电有限公司 | 2号发电机组烟囱 | 8223552 | 95.18 | 8.02 | 50 | 0.01 | 35 | 0.44 | 5 | 正常
12 | 广东惠州天然气发电有限公司 | 1号发电机组烟囱 | 140421.531 | 1.627 | 34.779 | 50 | 3.066 | 35 | 66.081 | 5 | 正常
12 | 广东惠州天然气发电有限公司 | 3号发电机组烟囱 | 0 | 0 | 0.04 | 50 | 0 | 35 | 0.41 | 5 | 正常
12 | 广东惠州天然气发电有限公司 | 4号发电机组烟囱 | 0 | 0 | 0 | 50 | 0.04 | 35 | 0.14 | 5 | 正常
12 | 广东惠州天然气发电有限公司 | 5号发电机组烟囱 | 0 | 0 | 0.69 | 50 | 0.01 | 35 | 0.12 | 5 | 正常
12 | 广东惠州天然气发电有限公司 | 6号发电机组烟囱 | 0 | 0 | 0.44 | 50 | 0.05 | 35 | 0.23 | 5 | 正常
13 | 惠州云海镁业有限公司 | 窑炉废气烟囱 | 219456 | 2.54 | 38.15 | 120 | 204 | 850 | 1.23 | 100 | 正常
14 | 惠州塔牌水泥有限公司 | 二线窑尾 | 2618.984 | 0.03 | 460.236 | 320 | 17.47 | 100 | 5.921 | 20 | 停机
14 | 惠州塔牌水泥有限公司 | 一线窑头 | 3894902.75 | 56.943 | - | - | - | - | 5.27 | 20 | 正常
14 | 惠州塔牌水泥有限公司 | 一线窑尾 | 11979258 | 138.649 | 237.635 | 320 | 36.227 | 100 | 6.041 | 20 | 正常
14 | 惠州塔牌水泥有限公司 | 二线窑头 | 5385356 | 62.33 | - | - | - | - | 1.24 | 20 | 停机
15 | 南亚塑胶工业(惠州)有限公司 | 1#锅炉烟气排放口（A1） | 674784 | 7.81 | 8.47 | 50 | 5.33 | 35 | 1.5 | 30 | 正常
15 | 南亚塑胶工业(惠州)有限公司 | 7#有机废气排放口（B7） | 4087.43 | 2.839 | - | - | - | - | 0 | 10 | 正常
15 | 南亚塑胶工业(惠州)有限公司 | 15#有机废气排放口（B15） | - | - | - | - | - | - | 0 | 10 | 停机
15 | 南亚塑胶工业(惠州)有限公司 | 3#粉尘排放口（C3） | 350.49 | 0.243 | - | - | - | - | 0.972 | 10 | 正常
15 | 南亚塑胶工业(惠州)有限公司 | 2#锅炉烟气排放口（A2） | - | - | 0 | 150 | - | - | 0 | 20 | 停机
16 | 广东惠州平海发电厂有限公司 | 1号锅炉废气排放口 | 58317160.955 | 674.967 | 37.364 | 100 | 24.159 | 50 | 3.414 | 20 | 正常
16 | 广东惠州平海发电厂有限公司 | 2号锅炉废气排放口 | 58770927.636 | 680.219 | 38.698 | 100 | 23.816 | 50 | 4.174 | 20 | 正常
17 | 旭硝子显示玻璃（惠州）有限公司 | 一期熔窑废气排放口 | 405084.906 | 4.688 | 302.458 | 550 | 12.258 | 400 | 2.624 | 30 | 正常
17 | 旭硝子显示玻璃（惠州）有限公司 | 三期熔窑废气排放口 | 463968 | 5.37 | 250.05 | 550 | 6.57 | 400 | 2.84 | 30 | 正常
17 | 旭硝子显示玻璃（惠州）有限公司 | 二期熔窑废气排放口 | 618624 | 7.16 | 205.77 | 550 | 8.61 | 400 | 2.26 | 30 | 正常
18 | 中海油惠州石化有限公司 | 燃油燃气锅炉烟囱 | 2281248.75 | 26.403 | 122.664 | 200 | 4.677 | 200 | 1.792 | 30 | 正常
18 | 中海油惠州石化有限公司 | 燃油燃气锅炉烟囱 2 | 1248136.875 | 14.446 | 47.68 | 200 | 6.65 | 200 | 6.278 | 30 | 正常
18 | 中海油惠州石化有限公司 | 硫磺（1）排气筒 | 248842.906 | 2.922 | 24.962 | - | 20.536 | 100 | - | - | 正常
18 | 中海油惠州石化有限公司 | 蜡油加裂排气筒 | 1501599 | 17.38 | 76.66 | 100 | - | - | - | - | 正常
18 | 中海油惠州石化有限公司 | 煤柴油加裂排气筒 | 912354.062 | 10.56 | 49.484 | 100 | - | - | - | - | 正常
18 | 中海油惠州石化有限公司 | 制氢（1）排气筒 | 4147041.25 | 47.998 | 75.235 | 100 | - | - | - | - | 正常
18 | 中海油惠州石化有限公司 | 制氢（2）排气筒 | 3124666.75 | 36.165 | 76.115 | 100 | - | - | - | - | 正常
18 | 中海油惠州石化有限公司 | 重整（I）排气筒 | 3320308.5 | 38.43 | 42.427 | 100 | - | - | - | - | 正常
18 | 中海油惠州石化有限公司 | 芳烃联合（1）排气筒 | 6940433 | 80.329 | 41.155 | 100 | - | - | - | - | 正常
18 | 中海油惠州石化有限公司 | 芳烃联合（2）排气筒 | 1515093.625 | 17.536 | 43.741 | 100 | - | - | - | - | 正常
18 | 中海油惠州石化有限公司 | 芳烃联合2排气筒 | 1767200 | 20.454 | 35.587 | 100 | - | - | - | - | 正常
18 | 中海油惠州石化有限公司 | 焦化（1）排气筒 | 397816.031 | 4.604 | 51.54 | 100 | - | - | - | - | 正常
18 | 中海油惠州石化有限公司 | 焦化（2）排气筒 | 1153565.75 | 13.351 | 51.658 | 100 | - | - | - | - | 正常
18 | 中海油惠州石化有限公司 | 催化裂化（1）排气筒 | 3142957.25 | 36.377 | - | - | 3.846 | 50 | 4.04 | 30 | 正常
18 | 中海油惠州石化有限公司 | 煅烧焦烟囱 | - | - | - | - | - | - | 0 | 10 | 停机
18 | 中海油惠州石化有限公司 | 常减压（1）烟囱 | 3938150.5 | 45.58 | 71.972 | 100 | - | - | - | - | 正常
18 | 中海油惠州石化有限公司 | 3#燃油燃气锅炉烟道 | 2616473.25 | 30.283 | 47.29 | 100 | 9.5 | 50 | 0.46 | 20 | 正常
18 | 中海油惠州石化有限公司 | 航煤加氢129排气筒 | 508434.438 | 5.885 | 26.726 | 100 | - | - | - | - | 正常
18 | 中海油惠州石化有限公司 | 硫磺（II）134排气筒 | 2442050 | 28.264 | - | - | 33.268 | 100 | - | - | 正常
18 | 中海油惠州石化有限公司 | 催化裂化（II）123排气筒 | 7245231.5 | 83.857 | 13.401 | 100 | 1.398 | 50 | 6.096 | 30 | 正常
18 | 中海油惠州石化有限公司 | 渣油加氢133排气筒 | 759808.375 | 8.794 | 58.875 | 100 | - | - | - | - | 正常
18 | 中海油惠州石化有限公司 | 常减压（II）121排气筒 | 2687192.5 | 31.102 | 30.793 | 100 | - | - | - | - | 正常
18 | 中海油惠州石化有限公司 | 重装（II）127排气筒 | 7476976 | 86.539 | 53.676 | 100 | - | - | 2.652 | 20 | 正常
18 | 中海油惠州石化有限公司 | 煤制氢硫磺排气筒 | 885886.438 | 10.253 | - | - | 0.902 | 100 | - | - | 正常
18 | 中海油惠州石化有限公司 | 煤制氢蒸汽过热炉排气筒 | 799259.438 | 9.251 | 29.157 | 100 | - | - | - | - | 正常
18 | 中海油惠州石化有限公司 | 燃气轮机 | 4407771 | 51.016 | 15.366 | 50 | 2.641 | 35 | 1.731 | 5 | 正常
19 | 中海壳牌石油化工有限公司 | UT1装置燃油锅炉F-8105/06/07/08排气筒 | 13665888 | 158.17 | 98.761 | 200 | 33.506 | 200 | 2.84 | 30 | 正常
19 | 中海壳牌石油化工有限公司 | UT1装置固废焚烧炉F-9401排气筒 | 317005.031 | 3.669 | 182.928 | 300 | 68.66 | 100 | 9.744 | 30 | 停机
19 | 中海壳牌石油化工有限公司 | UT1装置污水处理场废气处理设施A-9230排气筒 | 1055940.375 | 12.222 | - | - | - | - | - | - | 正常
19 | 中海壳牌石油化工有限公司 | UT1装置废液焚烧炉A-9301排气筒 | 62950.852 | 0.729 | 122.354 | 300 | 0 | 200 | 38.857 | 30 | 停机
19 | 中海壳牌石油化工有限公司 | UT1装置燃气轮机GT-8161排气筒 | 10939698 | 126.617 | 59.538 | 120 | 4.791 | 100 | 2.352 | 10 | 正常
19 | 中海壳牌石油化工有限公司 | SMPO1装置热油炉F-5301A/B/C排气筒 | 7004394.5 | 81.069 | 48.292 | 100 | 0 | 50 | 2.826 | 20 | 正常
19 | 中海壳牌石油化工有限公司 | POD2装置废液焚烧炉A-2962排气筒 | 268421.281 | 3.107 | 1.208 | 300 | 0 | 100 | 0 | 30 | 正常
19 | 中海壳牌石油化工有限公司 | LOP1装置裂解炉F-1100排气筒 | 1289681.875 | 14.927 | 63.75 | 100 | - | - | - | - | 正常
20 | 光大环保能源（龙门）有限公司 | 一号废气排放口 | 1230942 | 14.25 | 140.918 | 250 | 34.12 | 100 | 3.606 | 10 | 正常
20 | 光大环保能源（龙门）有限公司 | 二号废气排放口 | 1112223.88 | 12.87 | 128.105 | 250 | 26.493 | 100 | 4.025 | 10 | 正常
21 | 惠州绿色动力再生能源有限公司 | 焚烧废气排放口3# | 3729146.75 | 43.16 | 67.998 | 150 | 8.721 | 50 | 2.871 | 10 | 正常
21 | 惠州绿色动力再生能源有限公司 | 焚烧废气排放口4# | 3031118.75 | 35.08 | 68.759 | 150 | 13.953 | 50 | 3.092 | 10 | 正常
21 | 惠州绿色动力再生能源有限公司 | 焚烧废气排放口1# | 2.89 | 0 | 14.237 | 150 | 7.602 | 50 | 22.585 | 10 | 停机
21 | 惠州绿色动力再生能源有限公司 | 焚烧废气排放口2# | 2860417 | 33.11 | 67.04 | 150 | 21.188 | 50 | 2.395 | 10 | 正常
22 | 三菱化学化工原料（惠州）有限公司 | 废气排放口 | 3968048 | 45.926 | 11.902 | 100 | 0.652 | 50 | 1.575 | 20 | 正常
23 | 惠州李长荣橡胶有限公司 | RCO1# | - | - | 0 | 100 | - | - | - | - | 停机
23 | 惠州李长荣橡胶有限公司 | RCO2# | - | - | 0 | 100 | - | - | - | - | 停机
23 | 惠州李长荣橡胶有限公司 | RTO | 3370010.25 | 142187.703 | 15.7569 | 100 | 0.3672 | 50 | 6.9257 | 20 | 正常
23 | 惠州李长荣橡胶有限公司 | RCO3# | - | - | 0 | 100 | 0 | 50 | 0 | 20 | 停机
24 | 惠州绿色动力环保有限公司 | 焚烧废气排放口#1 | 2126562.75 | 24.613 | 99.217 | 300 | 13.108 | 100 | 4.175 | 30 | 正常
24 | 惠州绿色动力环保有限公司 | 焚烧废气排放口#2 | 2057338.375 | 23.812 | 96.527 | 300 | 5.648 | 100 | 3.34 | 30 | 正常
24 | 惠州绿色动力环保有限公司 | 焚烧废气排放口#3 | 2550034 | 29.514 | 8.043 | 300 | 1.629 | 100 | 256.29 | 30 | 停机
25 | 中国神华能源股份有限公司惠州热电分公司 | 综合监控点 | 45874944 | 530.96 | 35.631 | 100 | 24.848 | 50 | 1.358 | 20 | 正常
26 | 华润水泥（惠州）有限公司 | 总排放口 | 7062107 | 81.737 | 197.79 | 320 | 8.24 | 100 | 3.68 | 20 | 正常
26 | 华润水泥（惠州）有限公司 | 窑头 | 4122601.25 | 47.715 | - | - | - | - | 9.171 | 20 | 正常