## Sheet1
监测日期：2023-02-13
序号 | 企业名称 | 监控点名称 | 烟气量(M3) | 烟气流量（M3/s） | 氮氧化物(mg/M3) |  | 二氧化硫(mg/M3) |  | 烟尘(mg/M3) |  | 生产状态
[5 empty] | 浓度 | 限值 | 浓度 | 限值 | 浓度 | 限值
1 | 惠州市光大水泥企业有限公司光华水泥厂 | A线窑尾 | 13464806 | 155.843 | 104.932 | 320 | 15.45 | 100 | 1.072 | 20 | 正常
1 | 惠州市光大水泥企业有限公司光华水泥厂 | B线窑尾 | 13683740 | 158.377 | 116.378 | 320 | 22.884 | 100 | 2.646 | 20 | 正常
1 | 惠州市光大水泥企业有限公司光华水泥厂 | A线窑头烟囱 | 13371226 | 154.76 | - | - | - | - | 6.696 | 20 | 正常
1 | 惠州市光大水泥企业有限公司光华水泥厂 | B线窑头烟囱 | 7128770 | 82.509 | - | - | - | - | 2.1048 | 20 | 正常
2 | 惠东县华业铸造厂 | 电炉废气排放口 | 0 | 0 | - | - | - | - | 0 | 15 | 停机
3 | 惠州固力水泥集团有限公司博罗分公司 | 排放口（窑头） | 8148.549 | 0.096 | - | - | - | - | 0 | 20 | 停机
3 | 惠州固力水泥集团有限公司博罗分公司 | 总排放口（窑尾） | 16.321 | 0 | 0.076 | 320 | 0.073 | 100 | 0.062 | 20 | 停机
4 | 惠州东江威立雅环境服务有限公司 | 焚烧炉废气排放口 | 693549.938 | 8.027 | 61.368 | 300 | 2.174 | 100 | 1.896 | 30 | 正常
5 | 惠州福和纸业有限公司 | 锅炉废气排放口1# | - | - | 0 | 200 | 0 | 200 | 0 | 30 | 停机
5 | 惠州福和纸业有限公司 | 2#排放口 | - | - | 0 | 200 | 0 | 200 | 0 | 30 | 正常
5 | 惠州福和纸业有限公司 | 锅炉废气排放口2# | 147704.64 | 6154.36 | 21.61 | 150 | - | - | - | - | 正常
6 | 惠州市光大水泥企业有限公司 | A线旋窑窑尾处理后排口 | 12242757 | 141.699 | 213.082 | 320 | 41.257 | 100 | 0.806 | 20 | 正常
6 | 惠州市光大水泥企业有限公司 | B线旋窑窑尾处理后排口 | - | - | 0 | 320 | 0 | 100 | 0 | 20 | 停机
6 | 惠州市光大水泥企业有限公司 | A线窑头烟窗 | 11116725 | 128.666 | - | - | - | - | 1.2979 | 20 | 正常
6 | 惠州市光大水泥企业有限公司 | B线窑头烟窗 | 0 | 0 | - | - | - | - | 0 | 20 | 停机
7 | 惠州广惠能源有限公司 | 焚烧炉烟气排放口3# | 3038646 | 35.456 | 95.198 | 200 | 9.964 | 100 | 7.3277 | 30 | 正常
7 | 惠州广惠能源有限公司 | 焚烧炉烟气排放口2# | 2987028.5 | 34.846 | 107.684 | 200 | 4.708 | 100 | 6.7851 | 30 | 正常
7 | 惠州广惠能源有限公司 | 焚烧炉烟气排放口1# | 3118346.25 | 36.38 | 106.465 | 200 | 10.117 | 100 | 7.098 | 30 | 正常
8 | 光大环保能源（博罗）有限公司 | 3# | 1293807.63 | 14.97 | 156.9 | 300 | 8.054 | 100 | 5.969 | 30 | 正常
8 | 光大环保能源（博罗）有限公司 | 1# | 1270373.13 | 14.7 | 164.811 | 300 | 12.017 | 100 | 4.437 | 30 | 正常
8 | 光大环保能源（博罗）有限公司 | 2# | 1052176.13 | 12.18 | 161.87 | 300 | 20.267 | 100 | 5.628 | 30 | 正常
8 | 光大环保能源（博罗）有限公司 | 4# | 3261621.5 | 37.75 | 116.981 | 200 | 13.449 | 50 | 0.829 | 10 | 正常
9 | 光大环保能源（惠东）有限公司 | #3烟囱 | 1933485.875 | 22.378 | 135.802 | 300 | 10.508 | 100 | 4.353 | 30 | 正常
9 | 光大环保能源（惠东）有限公司 | #1烟囱 | 1388403.375 | 16.07 | 142.745 | 300 | 3.371 | 100 | 2.396 | 30 | 正常
9 | 光大环保能源（惠东）有限公司 | #2烟囱 | 1403261.125 | 16.242 | 129.051 | 300 | 8.939 | 100 | 4.224 | 30 | 正常
10 | 惠州市瑞能热力有限公司 | 锅炉烟窗 | 454.32 | 18.93 | 18.28 | 200 | 11.1 | 200 | 5.29 | 30 | 正常
10 | 惠州市瑞能热力有限公司 | 锅炉废气排放口2# | 25719.36 | 1071.64 | 0.7 | 150 | - | - | - | - | 正常
11 | 惠州深能源丰达电力有限公司 | 1号机废气排放口 | 0 | 0 | 5.084 | 50 | 0.062 | 35 | 0 | 5 | 正常
11 | 惠州深能源丰达电力有限公司 | 2号机废气排放口 | 0 | 0 | 0 | 50 | 0 | 35 | 0 | 5 | 正常
12 | 广东惠州天然气发电有限公司 | 2号发电机组烟囱 | 19973952 | 231.18 | 14.89 | 50 | 0.01 | 35 | 0.32 | 5 | 正常
12 | 广东惠州天然气发电有限公司 | 1号发电机组烟囱 | 24310390 | 282.49 | 56.549 | 50 | 1.244 | 35 | 22.551 | 5 | 正常
12 | 广东惠州天然气发电有限公司 | 3号发电机组烟囱 | - | - | 0 | 50 | 0 | 35 | 0 | 5 | 正常
12 | 广东惠州天然气发电有限公司 | 4号发电机组烟囱 | 0 | 0 | 0.03 | 50 | 0 | 35 | 0.12 | 5 | 正常
12 | 广东惠州天然气发电有限公司 | 5号发电机组烟囱 | 8970048 | 103.82 | 8.62 | 50 | 0.03 | 35 | 0.1 | 5 | 正常
12 | 广东惠州天然气发电有限公司 | 6号发电机组烟囱 | 32630688 | 377.67 | 18.25 | 50 | 0.04 | 35 | 0.14 | 5 | 正常
13 | 惠州云海镁业有限公司 | 窑炉废气烟囱 | 215136 | 2.49 | 38.86 | 120 | 202.25 | 850 | 1.29 | 100 | 正常
14 | 惠州塔牌水泥有限公司 | 二线窑尾 | 3419.277 | 0.04 | 276.51 | 320 | 60.87 | 100 | 4.953 | 20 | 正常
14 | 惠州塔牌水泥有限公司 | 一线窑头 | 3866583.5 | 59.67 | - | - | - | - | 4.85 | 20 | 正常
14 | 惠州塔牌水泥有限公司 | 一线窑尾 | 12112635 | 140.192 | 244.623 | 320 | 47.352 | 100 | 5.274 | 20 | 正常
14 | 惠州塔牌水泥有限公司 | 二线窑头 | 5170104 | 59.84 | - | - | - | - | 1.9 | 20 | 正常
15 | 南亚塑胶工业(惠州)有限公司 | 1#锅炉烟气排放口（A1） | 780192 | 9.03 | 14.35 | 50 | 5.8 | 35 | 2.02 | 30 | 正常
15 | 南亚塑胶工业(惠州)有限公司 | 7#有机废气排放口（B7） | 9098.48 | 6.319 | - | - | - | - | 0 | 10 | 正常
15 | 南亚塑胶工业(惠州)有限公司 | 15#有机废气排放口（B15） | - | - | - | - | - | - | 0 | 10 | 停机
15 | 南亚塑胶工业(惠州)有限公司 | 3#粉尘排放口（C3） | 351.21 | 0.244 | - | - | - | - | 0.969 | 10 | 正常
15 | 南亚塑胶工业(惠州)有限公司 | 2#锅炉烟气排放口（A2） | 26363.242 | 0.749 | 0 | 150 | - | - | 0 | 20 | 停机
16 | 广东惠州平海发电厂有限公司 | 1号锅炉废气排放口 | 63949597.45 | 740.157 | 36.461 | 100 | 24.246 | 50 | 4.472 | 20 | 正常
16 | 广东惠州平海发电厂有限公司 | 2号锅炉废气排放口 | 61470727.58 | 711.467 | 39.986 | 100 | 25.341 | 50 | 4.507 | 20 | 正常
17 | 旭硝子显示玻璃（惠州）有限公司 | 一期熔窑废气排放口 | 398760.438 | 4.615 | 304.481 | 550 | 12.341 | 400 | 2.624 | 30 | 正常
17 | 旭硝子显示玻璃（惠州）有限公司 | 三期熔窑废气排放口 | 460512 | 5.33 | 250.61 | 550 | 6.72 | 400 | 2.81 | 30 | 正常
17 | 旭硝子显示玻璃（惠州）有限公司 | 二期熔窑废气排放口 | 623808 | 7.22 | 184.96 | 550 | 8.49 | 400 | 2.27 | 30 | 正常
18 | 中海油惠州石化有限公司 | 燃油燃气锅炉烟囱 | - | - | 0 | 200 | 0 | 200 | 0 | 30 | 正常
18 | 中海油惠州石化有限公司 | 燃油燃气锅炉烟囱 2 | - | - | 0 | 200 | 0 | 200 | 0 | 30 | 正常
18 | 中海油惠州石化有限公司 | 硫磺（1）排气筒 | - | - | 0 | - | 0 | 100 | - | - | 正常
18 | 中海油惠州石化有限公司 | 蜡油加裂排气筒 | - | - | 0 | 100 | - | - | - | - | 停机
18 | 中海油惠州石化有限公司 | 煤柴油加裂排气筒 | - | - | 0 | 100 | - | - | - | - | 正常
18 | 中海油惠州石化有限公司 | 制氢（1）排气筒 | 4149953.75 | 48.032 | 77.572 | 100 | - | - | - | - | 正常
18 | 中海油惠州石化有限公司 | 制氢（2）排气筒 | 3118136 | 36.09 | 78.006 | 100 | - | - | - | - | 正常
18 | 中海油惠州石化有限公司 | 重整（I）排气筒 | 3270781.5 | 37.883 | 53.778 | 100 | - | - | - | - | 正常
18 | 中海油惠州石化有限公司 | 芳烃联合（1）排气筒 | 5685964.5 | 69.243 | 34.235 | 100 | - | - | - | - | 正常
18 | 中海油惠州石化有限公司 | 芳烃联合（2）排气筒 | 1157910.125 | 13.402 | 34.886 | 100 | - | - | - | - | 正常
18 | 中海油惠州石化有限公司 | 芳烃联合2排气筒 | 935171.375 | 10.824 | 24.895 | 100 | - | - | - | - | 正常
18 | 中海油惠州石化有限公司 | 焦化（1）排气筒 | 354763.031 | 4.106 | 41.748 | 100 | - | - | - | - | 正常
18 | 中海油惠州石化有限公司 | 焦化（2）排气筒 | 1170310.625 | 13.545 | 48.422 | 100 | - | - | - | - | 正常
18 | 中海油惠州石化有限公司 | 催化裂化（1）排气筒 | 2785564.5 | 32.328 | - | - | 2.379 | 50 | 5.108 | 30 | 正常
18 | 中海油惠州石化有限公司 | 煅烧焦烟囱 | - | - | - | - | - | - | 0 | 10 | 停机
18 | 中海油惠州石化有限公司 | 常减压（1）烟囱 | 3667382 | 42.446 | 70.054 | 100 | - | - | - | - | 正常
18 | 中海油惠州石化有限公司 | 3#燃油燃气锅炉烟道 | - | - | 0 | 100 | 0 | 50 | 0 | 20 | 正常
18 | 中海油惠州石化有限公司 | 航煤加氢129排气筒 | 403446.969 | 5.842 | 28.458 | 100 | - | - | - | - | 正常
18 | 中海油惠州石化有限公司 | 硫磺（II）134排气筒 | - | - | - | - | 0 | 100 | - | - | 正常
18 | 中海油惠州石化有限公司 | 催化裂化（II）123排气筒 | - | - | 0 | 100 | 0 | 50 | 0 | 30 | 正常
18 | 中海油惠州石化有限公司 | 渣油加氢133排气筒 | - | - | 0 | 100 | - | - | - | - | 正常
18 | 中海油惠州石化有限公司 | 常减压（II）121排气筒 | - | - | 0 | 100 | - | - | - | - | 正常
18 | 中海油惠州石化有限公司 | 重装（II）127排气筒 | 5933459 | 85.308 | 57.75 | 100 | - | - | 2.853 | 20 | 正常
18 | 中海油惠州石化有限公司 | 煤制氢硫磺排气筒 | 884708.438 | 10.24 | - | - | 0.955 | 100 | - | - | 正常
18 | 中海油惠州石化有限公司 | 煤制氢蒸汽过热炉排气筒 | 780249.812 | 9.031 | 29.016 | 100 | - | - | - | - | 正常
18 | 中海油惠州石化有限公司 | 燃气轮机 | - | - | 0 | 50 | 0 | 35 | 0 | 5 | 正常
19 | 中海壳牌石油化工有限公司 | UT1装置燃油锅炉F-8105/06/07/08排气筒 | 13944096 | 161.39 | 83.284 | 200 | 29.847 | 200 | 2.3 | 30 | 正常
19 | 中海壳牌石油化工有限公司 | UT1装置固废焚烧炉F-9401排气筒 | 325502.875 | 3.767 | 179.005 | 300 | 62.284 | 100 | 9.823 | 30 | 停机
19 | 中海壳牌石油化工有限公司 | UT1装置污水处理场废气处理设施A-9230排气筒 | 1045966.688 | 12.106 | - | - | - | - | - | - | 正常
19 | 中海壳牌石油化工有限公司 | UT1装置废液焚烧炉A-9301排气筒 | 67702.438 | 0.784 | 114.65 | 300 | 0.751 | 200 | 36.041 | 30 | 停机
19 | 中海壳牌石油化工有限公司 | UT1装置燃气轮机GT-8161排气筒 | 10826829 | 125.31 | 59.595 | 120 | 3.53 | 100 | 2.353 | 10 | 正常
19 | 中海壳牌石油化工有限公司 | SMPO1装置热油炉F-5301A/B/C排气筒 | 6916584 | 79.998 | 45.828 | 100 | 0 | 50 | 2.809 | 20 | 正常
19 | 中海壳牌石油化工有限公司 | POD2装置废液焚烧炉A-2962排气筒 | 161171.203 | 1.865 | 0.475 | 300 | 0.544 | 100 | 2.254 | 30 | 正常
19 | 中海壳牌石油化工有限公司 | LOP1装置裂解炉F-1100排气筒 | 1290325.875 | 14.934 | 62.455 | 100 | - | - | - | - | 正常
20 | 光大环保能源（龙门）有限公司 | 一号废气排放口 | 1277779.63 | 14.79 | 157.417 | 250 | 30.006 | 100 | 3.435 | 10 | 正常
20 | 光大环保能源（龙门）有限公司 | 二号废气排放口 | 1096163.25 | 12.69 | 145.602 | 250 | 28.603 | 100 | 3.904 | 10 | 正常
21 | 惠州绿色动力再生能源有限公司 | 焚烧废气排放口3# | 3744109.5 | 43.34 | 66.264 | 150 | 9.007 | 50 | 3.094 | 10 | 正常
21 | 惠州绿色动力再生能源有限公司 | 焚烧废气排放口4# | 2983676.25 | 34.53 | 57.038 | 150 | 9.841 | 50 | 3.531 | 10 | 正常
21 | 惠州绿色动力再生能源有限公司 | 焚烧废气排放口1# | 3888679.25 | 45.01 | 584.487 | 150 | 9.1 | 50 | 309.675 | 10 | 停机
21 | 惠州绿色动力再生能源有限公司 | 焚烧废气排放口2# | 2933870 | 33.96 | 75.201 | 150 | 17.309 | 50 | 2.598 | 10 | 正常
22 | 三菱化学化工原料（惠州）有限公司 | 废气排放口 | 3995384.75 | 46.243 | 11.326 | 100 | 0.563 | 50 | 1.473 | 20 | 正常
23 | 惠州李长荣橡胶有限公司 | RCO1# | - | - | 0 | 100 | - | - | - | - | 停机
23 | 惠州李长荣橡胶有限公司 | RCO2# | - | - | 0 | 100 | - | - | - | - | 停机
23 | 惠州李长荣橡胶有限公司 | RTO | 3324080.75 | 140147.609 | 16.4596 | 100 | 0.3501 | 50 | 6.6537 | 20 | 正常
23 | 惠州李长荣橡胶有限公司 | RCO3# | - | - | 0 | 100 | 0 | 50 | 0 | 20 | 停机
24 | 惠州绿色动力环保有限公司 | 焚烧废气排放口#1 | 2133693 | 24.696 | 105.64 | 300 | 12.923 | 100 | 4.084 | 30 | 正常
24 | 惠州绿色动力环保有限公司 | 焚烧废气排放口#2 | 2055380.125 | 23.789 | 98.487 | 300 | 5.563 | 100 | 4.209 | 30 | 正常
24 | 惠州绿色动力环保有限公司 | 焚烧废气排放口#3 | 2545562.75 | 29.462 | 2.453 | 300 | 1.434 | 100 | 176.305 | 30 | 停机
25 | 中国神华能源股份有限公司惠州热电分公司 | 综合监控点 | 33089406 | 385.656 | 40.474 | 100 | 24.968 | 50 | 1.724 | 20 | 正常
26 | 华润水泥（惠州）有限公司 | 总排放口 | 6932432.5 | 80.236 | 197.54 | 320 | 8.21 | 100 | 3.45 | 20 | 正常
26 | 华润水泥（惠州）有限公司 | 窑头 | 4031667 | 46.663 | - | - | - | - | 8.864 | 20 | 正常