## Sheet1
监测日期：2023-02-14
序号 | 企业名称 | 监控点名称 | 烟气量(M3) | 烟气流量（M3/s） | 氮氧化物(mg/M3) |  | 二氧化硫(mg/M3) |  | 烟尘(mg/M3) |  | 生产状态
[5 empty] | 浓度 | 限值 | 浓度 | 限值 | 浓度 | 限值
1 | 惠州市光大水泥企业有限公司光华水泥厂 | A线窑尾 | 14422378 | 166.926 | 114.128 | 320 | 6.988 | 100 | 1.09 | 20 | 正常
1 | 惠州市光大水泥企业有限公司光华水泥厂 | B线窑尾 | 13029374 | 150.803 | 119.874 | 320 | 20.769 | 100 | 2.805 | 20 | 正常
1 | 惠州市光大水泥企业有限公司光华水泥厂 | A线窑头烟囱 | 12196566 | 141.164 | - | - | - | - | 7.1003 | 20 | 正常
1 | 惠州市光大水泥企业有限公司光华水泥厂 | B线窑头烟囱 | 7257879 | 84.003 | - | - | - | - | 2.0924 | 20 | 正常
2 | 惠东县华业铸造厂 | 电炉废气排放口 | 0 | 0 | - | - | - | - | 0 | 15 | 停机
3 | 惠州固力水泥集团有限公司博罗分公司 | 排放口（窑头） | 16102.714 | 0.186 | - | - | - | - | 0 | 20 | 停机
3 | 惠州固力水泥集团有限公司博罗分公司 | 总排放口（窑尾） | 0 | 0 | 0 | 320 | 0 | 100 | 0 | 20 | 停机
4 | 惠州东江威立雅环境服务有限公司 | 焚烧炉废气排放口 | 699116.438 | 8.092 | 48.786 | 300 | 3.48 | 100 | 1.948 | 30 | 正常
5 | 惠州福和纸业有限公司 | 锅炉废气排放口1# | - | - | 0 | 200 | 0 | 200 | 0 | 30 | 停机
5 | 惠州福和纸业有限公司 | 2#排放口 | - | - | 0 | 200 | 0 | 200 | 0 | 30 | 正常
5 | 惠州福和纸业有限公司 | 锅炉废气排放口2# | 146675.28 | 6111.47 | 23.43 | 150 | - | - | - | - | 正常
6 | 惠州市光大水泥企业有限公司 | A线旋窑窑尾处理后排口 | 12211962 | 141.342 | 209.426 | 320 | 33.603 | 100 | 0.743 | 20 | 正常
6 | 惠州市光大水泥企业有限公司 | B线旋窑窑尾处理后排口 | - | - | 0 | 320 | 0 | 100 | 0 | 20 | 停机
6 | 惠州市光大水泥企业有限公司 | A线窑头烟窗 | 10993350 | 127.238 | - | - | - | - | 1.1874 | 20 | 正常
6 | 惠州市光大水泥企业有限公司 | B线窑头烟窗 | 0 | 0 | - | - | - | - | 0 | 20 | 停机
7 | 惠州广惠能源有限公司 | 焚烧炉烟气排放口3# | 3149031.25 | 37.347 | 97.121 | 200 | 9.344 | 100 | 7.61 | 30 | 正常
7 | 惠州广惠能源有限公司 | 焚烧炉烟气排放口2# | 2759828.75 | 35.23 | 103.348 | 200 | 5.098 | 100 | 6.386 | 30 | 正常
7 | 惠州广惠能源有限公司 | 焚烧炉烟气排放口1# | 3084283.75 | 36.449 | 98.346 | 200 | 9.365 | 100 | 6.5112 | 30 | 正常
8 | 光大环保能源（博罗）有限公司 | 3# | 1317366 | 15.25 | 158.843 | 300 | 10.684 | 100 | 3.307 | 30 | 正常
8 | 光大环保能源（博罗）有限公司 | 1# | 1357554.13 | 15.71 | 164.58 | 300 | 20.87 | 100 | 3.973 | 30 | 正常
8 | 光大环保能源（博罗）有限公司 | 2# | 1120251 | 12.97 | 166.64 | 300 | 18.663 | 100 | 5.71 | 30 | 正常
8 | 光大环保能源（博罗）有限公司 | 4# | 3240871 | 37.51 | 118.21 | 200 | 14.52 | 50 | 0.683 | 10 | 正常
9 | 光大环保能源（惠东）有限公司 | #3烟囱 | 1935322 | 22.4 | 151.332 | 300 | 13.073 | 100 | 4.099 | 30 | 正常
9 | 光大环保能源（惠东）有限公司 | #1烟囱 | 1398029.625 | 16.181 | 152.58 | 300 | 4.011 | 100 | 2.203 | 30 | 正常
9 | 光大环保能源（惠东）有限公司 | #2烟囱 | 1444312.625 | 16.717 | 150.613 | 300 | 7.581 | 100 | 3.505 | 30 | 正常
10 | 惠州市瑞能热力有限公司 | 锅炉烟窗 | 461.28 | 19.22 | 19.05 | 200 | 11.83 | 200 | 4.23 | 30 | 正常
10 | 惠州市瑞能热力有限公司 | 锅炉废气排放口2# | 20002.32 | 833.43 | 2.22 | 150 | - | - | - | - | 正常
11 | 惠州深能源丰达电力有限公司 | 1号机废气排放口 | 0 | 0 | 0 | 50 | 0 | 35 | 0 | 5 | 正常
11 | 惠州深能源丰达电力有限公司 | 2号机废气排放口 | 0 | 0 | 0 | 50 | 0 | 35 | 0 | 5 | 正常
12 | 广东惠州天然气发电有限公司 | 2号发电机组烟囱 | 0 | 0 | 1.9 | 50 | 0.18 | 35 | 0.38 | 5 | 正常
12 | 广东惠州天然气发电有限公司 | 1号发电机组烟囱 | 18473050 | 213.808 | 0 | 50 | 2.732 | 35 | 0 | 5 | 正常
12 | 广东惠州天然气发电有限公司 | 3号发电机组烟囱 | 11987136 | 138.74 | 10.42 | 50 | 0.15 | 35 | 0.81 | 5 | 正常
12 | 广东惠州天然气发电有限公司 | 4号发电机组烟囱 | 0 | 0 | 0.03 | 50 | 0 | 35 | 0.12 | 5 | 正常
12 | 广东惠州天然气发电有限公司 | 5号发电机组烟囱 | 9301824 | 107.66 | 8.92 | 50 | 0.02 | 35 | 0.1 | 5 | 正常
12 | 广东惠州天然气发电有限公司 | 6号发电机组烟囱 | 46249920 | 535.3 | 22.97 | 50 | 0.04 | 35 | 0.1 | 5 | 正常
13 | 惠州云海镁业有限公司 | 窑炉废气烟囱 | 232416 | 2.69 | 38.06 | 120 | 177.28 | 850 | 1.07 | 100 | 正常
14 | 惠州塔牌水泥有限公司 | 二线窑尾 | 3770.089 | 0.044 | 245.589 | 320 | 54.066 | 100 | 5.388 | 20 | 正常
14 | 惠州塔牌水泥有限公司 | 一线窑头 | 4372343.5 | 67.474 | - | - | - | - | 5.142 | 20 | 正常
14 | 惠州塔牌水泥有限公司 | 一线窑尾 | 12471203 | 150.618 | 243.45 | 320 | 50.205 | 100 | 4.091 | 20 | 正常
14 | 惠州塔牌水泥有限公司 | 二线窑头 | 5698170 | 65.95 | - | - | - | - | 1.76 | 20 | 正常
15 | 南亚塑胶工业(惠州)有限公司 | 1#锅炉烟气排放口（A1） | 1056672 | 12.23 | 18.68 | 50 | 4.94 | 35 | 2.1 | 30 | 正常
15 | 南亚塑胶工业(惠州)有限公司 | 7#有机废气排放口（B7） | 9503.22 | 6.6 | - | - | - | - | 0 | 10 | 正常
15 | 南亚塑胶工业(惠州)有限公司 | 15#有机废气排放口（B15） | - | - | - | - | - | - | 0 | 10 | 停机
15 | 南亚塑胶工业(惠州)有限公司 | 3#粉尘排放口（C3） | 606.41 | 0.421 | - | - | - | - | 1.099 | 10 | 正常
15 | 南亚塑胶工业(惠州)有限公司 | 2#锅炉烟气排放口（A2） | 65578.781 | 0.759 | 0 | 150 | - | - | 0 | 20 | 停机
16 | 广东惠州平海发电厂有限公司 | 1号锅炉废气排放口 | - | - | 37.503 | 100 | 21.117 | 50 | 4.754 | 20 | 正常
16 | 广东惠州平海发电厂有限公司 | 2号锅炉废气排放口 | - | - | 39.467 | 100 | 24.357 | 50 | 3.956 | 20 | 正常
17 | 旭硝子显示玻璃（惠州）有限公司 | 一期熔窑废气排放口 | 423766.969 | 4.905 | 304.234 | 550 | 13.402 | 400 | 2.706 | 30 | 正常
17 | 旭硝子显示玻璃（惠州）有限公司 | 三期熔窑废气排放口 | 473472 | 5.48 | 251.84 | 550 | 6.86 | 400 | 2.9 | 30 | 正常
17 | 旭硝子显示玻璃（惠州）有限公司 | 二期熔窑废气排放口 | 683424 | 7.91 | 191.7 | 550 | 8.46 | 400 | 2.27 | 30 | 正常
18 | 中海油惠州石化有限公司 | 燃油燃气锅炉烟囱 | - | - | 0 | 200 | 0 | 200 | 0 | 30 | 正常
18 | 中海油惠州石化有限公司 | 燃油燃气锅炉烟囱 2 | - | - | 0 | 200 | 0 | 200 | 0 | 30 | 正常
18 | 中海油惠州石化有限公司 | 硫磺（1）排气筒 | - | - | 0 | - | 0 | 100 | - | - | 正常
18 | 中海油惠州石化有限公司 | 蜡油加裂排气筒 | 793597 | 15.746 | 76.419 | 100 | - | - | - | - | 正常
18 | 中海油惠州石化有限公司 | 煤柴油加裂排气筒 | - | - | 0 | 100 | - | - | - | - | 正常
18 | 中海油惠州石化有限公司 | 制氢（1）排气筒 | 4189506.25 | 48.49 | 89.256 | 100 | - | - | - | - | 正常
18 | 中海油惠州石化有限公司 | 制氢（2）排气筒 | 3089467.5 | 35.758 | 89.358 | 100 | - | - | - | - | 正常
18 | 中海油惠州石化有限公司 | 重整（I）排气筒 | 2777243 | 32.144 | 64.164 | 100 | - | - | - | - | 正常
18 | 中海油惠州石化有限公司 | 芳烃联合（1）排气筒 | 6183584.5 | 71.569 | 49.009 | 100 | - | - | - | - | 正常
18 | 中海油惠州石化有限公司 | 芳烃联合（2）排气筒 | 1509839.375 | 17.475 | 53.081 | 100 | - | - | - | - | 正常
18 | 中海油惠州石化有限公司 | 芳烃联合2排气筒 | 1881927 | 21.782 | 41.027 | 100 | - | - | - | - | 正常
18 | 中海油惠州石化有限公司 | 焦化（1）排气筒 | 430201.531 | 4.979 | 56.117 | 100 | - | - | - | - | 正常
18 | 中海油惠州石化有限公司 | 焦化（2）排气筒 | 1300266.125 | 15.049 | 49.092 | 100 | - | - | - | - | 正常
18 | 中海油惠州石化有限公司 | 催化裂化（1）排气筒 | 2573056.75 | 29.781 | - | - | 1.465 | 50 | 4.453 | 30 | 正常
18 | 中海油惠州石化有限公司 | 煅烧焦烟囱 | - | - | - | - | - | - | 0 | 10 | 停机
18 | 中海油惠州石化有限公司 | 常减压（1）烟囱 | 3759764 | 43.516 | 75.032 | 100 | - | - | - | - | 正常
18 | 中海油惠州石化有限公司 | 3#燃油燃气锅炉烟道 | - | - | 0 | 100 | 0 | 50 | 0 | 20 | 正常
18 | 中海油惠州石化有限公司 | 航煤加氢129排气筒 | 507322.094 | 5.872 | 34.203 | 100 | - | - | - | - | 正常
18 | 中海油惠州石化有限公司 | 硫磺（II）134排气筒 | - | - | - | - | 0 | 100 | - | - | 正常
18 | 中海油惠州石化有限公司 | 催化裂化（II）123排气筒 | 1682961.25 | 82.504 | 2.764 | 100 | 0.969 | 50 | 5.312 | 30 | 正常
18 | 中海油惠州石化有限公司 | 渣油加氢133排气筒 | - | - | 0 | 100 | - | - | - | - | 正常
18 | 中海油惠州石化有限公司 | 常减压（II）121排气筒 | - | - | 0 | 100 | - | - | - | - | 正常
18 | 中海油惠州石化有限公司 | 重装（II）127排气筒 | 6453300.5 | 74.691 | 65.232 | 100 | - | - | 2.751 | 20 | 正常
18 | 中海油惠州石化有限公司 | 煤制氢硫磺排气筒 | 880828.562 | 10.195 | - | - | 1.319 | 100 | - | - | 正常
18 | 中海油惠州石化有限公司 | 煤制氢蒸汽过热炉排气筒 | 794266.188 | 9.193 | 33.903 | 100 | - | - | - | - | 正常
18 | 中海油惠州石化有限公司 | 燃气轮机 | - | - | 0 | 50 | 0 | 35 | 0 | 5 | 正常
19 | 中海壳牌石油化工有限公司 | UT1装置燃油锅炉F-8105/06/07/08排气筒 | 13927680 | 161.2 | 81.392 | 200 | 38.84 | 200 | 2.58 | 30 | 正常
19 | 中海壳牌石油化工有限公司 | UT1装置固废焚烧炉F-9401排气筒 | 321118.781 | 3.717 | 154.215 | 300 | 60.508 | 100 | 7.744 | 30 | 停机
19 | 中海壳牌石油化工有限公司 | UT1装置污水处理场废气处理设施A-9230排气筒 | 1070794.25 | 12.394 | - | - | - | - | - | - | 正常
19 | 中海壳牌石油化工有限公司 | UT1装置废液焚烧炉A-9301排气筒 | 66415.047 | 0.769 | 140.681 | 300 | 0.098 | 200 | 39.152 | 30 | 停机
19 | 中海壳牌石油化工有限公司 | UT1装置燃气轮机GT-8161排气筒 | 10837381 | 125.433 | 60.153 | 120 | 1.646 | 100 | 2.646 | 10 | 正常
19 | 中海壳牌石油化工有限公司 | SMPO1装置热油炉F-5301A/B/C排气筒 | 6993188 | 80.94 | 45.38 | 100 | 0 | 50 | 2.688 | 20 | 正常
19 | 中海壳牌石油化工有限公司 | POD2装置废液焚烧炉A-2962排气筒 | 289552.562 | 3.351 | 1.486 | 300 | 0 | 100 | 0 | 30 | 正常
19 | 中海壳牌石油化工有限公司 | LOP1装置裂解炉F-1100排气筒 | 1279220.625 | 14.806 | 70.44 | 100 | - | - | - | - | 正常
20 | 光大环保能源（龙门）有限公司 | 一号废气排放口 | 1260749.75 | 14.59 | 162.464 | 250 | 27.287 | 100 | 2.866 | 10 | 正常
20 | 光大环保能源（龙门）有限公司 | 二号废气排放口 | 1151225.38 | 13.32 | 164.175 | 250 | 20.637 | 100 | 3.657 | 10 | 正常
21 | 惠州绿色动力再生能源有限公司 | 焚烧废气排放口3# | 2857725.25 | 33.07 | 60.296 | 150 | 5.043 | 50 | 2.939 | 10 | 停机
21 | 惠州绿色动力再生能源有限公司 | 焚烧废气排放口4# | 2907292 | 33.65 | 70.307 | 150 | 18.494 | 50 | 3.311 | 10 | 正常
21 | 惠州绿色动力再生能源有限公司 | 焚烧废气排放口1# | 3161582 | 36.59 | 88.897 | 150 | 18.685 | 50 | 4.212 | 10 | 正常
21 | 惠州绿色动力再生能源有限公司 | 焚烧废气排放口2# | 3006639.5 | 34.8 | 72.495 | 150 | 13.94 | 50 | 2.757 | 10 | 正常
22 | 三菱化学化工原料（惠州）有限公司 | 废气排放口 | 4025563.75 | 46.592 | 11.416 | 100 | 0.38 | 50 | 1.533 | 20 | 正常
23 | 惠州李长荣橡胶有限公司 | RCO1# | - | - | 0 | 100 | - | - | - | - | 停机
23 | 惠州李长荣橡胶有限公司 | RCO2# | - | - | 0 | 100 | - | - | - | - | 停机
23 | 惠州李长荣橡胶有限公司 | RTO | 2991276.25 | 126495.867 | 16.9557 | 100 | 0.2634 | 50 | 6.4955 | 20 | 正常
23 | 惠州李长荣橡胶有限公司 | RCO3# | - | - | 0 | 100 | 0 | 50 | 0 | 20 | 停机
24 | 惠州绿色动力环保有限公司 | 焚烧废气排放口#1 | 2193793 | 25.391 | 103.707 | 300 | 13.538 | 100 | 3.748 | 30 | 正常
24 | 惠州绿色动力环保有限公司 | 焚烧废气排放口#2 | 2129365 | 24.645 | 95.454 | 300 | 6.288 | 100 | 4.401 | 30 | 正常
24 | 惠州绿色动力环保有限公司 | 焚烧废气排放口#3 | 2641870 | 30.577 | 40.977 | 300 | 16.874 | 100 | 83.931 | 30 | 停机
25 | 中国神华能源股份有限公司惠州热电分公司 | 综合监控点 | 28287844 | 327.406 | 41.132 | 100 | 25.351 | 50 | 1.677 | 20 | 正常
26 | 华润水泥（惠州）有限公司 | 总排放口 | 7346663.5 | 85.031 | 226.35 | 320 | 6.15 | 100 | 3.34 | 20 | 正常
26 | 华润水泥（惠州）有限公司 | 窑头 | 4055346 | 46.937 | - | - | - | - | 8.272 | 20 | 正常