## Sheet1
监测日期：2023-02-15
序号 | 企业名称 | 监控点名称 | 烟气量(M3) | 烟气流量（M3/s） | 氮氧化物(mg/M3) |  | 二氧化硫(mg/M3) |  | 烟尘(mg/M3) |  | 生产状态
[5 empty] | 浓度 | 限值 | 浓度 | 限值 | 浓度 | 限值
1 | 惠州市光大水泥企业有限公司光华水泥厂 | A线窑尾 | 13305099 | 153.994 | 108.941 | 320 | 23.069 | 100 | 0.966 | 20 | 正常
1 | 惠州市光大水泥企业有限公司光华水泥厂 | B线窑尾 | 13150129 | 152.201 | 119.639 | 320 | 29.721 | 100 | 3.085 | 20 | 正常
1 | 惠州市光大水泥企业有限公司光华水泥厂 | A线窑头烟囱 | 12328147 | 142.687 | - | - | - | - | 7.4367 | 20 | 正常
1 | 惠州市光大水泥企业有限公司光华水泥厂 | B线窑头烟囱 | 7276918 | 84.814 | - | - | - | - | 2.0631 | 20 | 正常
2 | 惠东县华业铸造厂 | 电炉废气排放口 | 0 | 0 | - | - | - | - | 0 | 15 | 停机
3 | 惠州固力水泥集团有限公司博罗分公司 | 排放口（窑头） | 17235.875 | 0.2 | - | - | - | - | 0 | 20 | 停机
3 | 惠州固力水泥集团有限公司博罗分公司 | 总排放口（窑尾） | 0 | 0 | 0 | 320 | 0 | 100 | 0 | 20 | 停机
4 | 惠州东江威立雅环境服务有限公司 | 焚烧炉废气排放口 | 691576.438 | 8.004 | 53.329 | 300 | 3.462 | 100 | 2.038 | 30 | 正常
5 | 惠州福和纸业有限公司 | 锅炉废气排放口1# | - | - | 0 | 200 | 0 | 200 | 0 | 30 | 停机
5 | 惠州福和纸业有限公司 | 2#排放口 | - | - | 0 | 200 | 0 | 200 | 0 | 30 | 正常
5 | 惠州福和纸业有限公司 | 锅炉废气排放口2# | 136857.84 | 5702.41 | 27.03 | 150 | - | - | - | - | 正常
6 | 惠州市光大水泥企业有限公司 | A线旋窑窑尾处理后排口 | 7767474.5 | 94.736 | 206.38 | 320 | 28.918 | 100 | 0.814 | 20 | 正常
6 | 惠州市光大水泥企业有限公司 | B线旋窑窑尾处理后排口 | - | - | 0 | 320 | 0 | 100 | 0 | 20 | 停机
6 | 惠州市光大水泥企业有限公司 | A线窑头烟窗 | 11011974 | 127.453 | - | - | - | - | 1.1585 | 20 | 正常
6 | 惠州市光大水泥企业有限公司 | B线窑头烟窗 | 0 | 0 | - | - | - | - | 0 | 20 | 停机
7 | 惠州广惠能源有限公司 | 焚烧炉烟气排放口3# | 3347358.75 | 39.056 | 87.633 | 200 | 10.426 | 100 | 7.478 | 30 | 正常
7 | 惠州广惠能源有限公司 | 焚烧炉烟气排放口2# | 3041290.5 | 35.491 | 101.274 | 200 | 6.34 | 100 | 6.208 | 30 | 正常
7 | 惠州广惠能源有限公司 | 焚烧炉烟气排放口1# | 3226074.75 | 37.657 | 99.69 | 200 | 7.736 | 100 | 6.4909 | 30 | 正常
8 | 光大环保能源（博罗）有限公司 | 3# | 1368977 | 15.84 | 160.637 | 300 | 10.199 | 100 | 3.257 | 30 | 正常
8 | 光大环保能源（博罗）有限公司 | 1# | 1163494.88 | 13.47 | 158.346 | 300 | 19.968 | 100 | 5.413 | 30 | 正常
8 | 光大环保能源（博罗）有限公司 | 2# | 1074366.88 | 12.43 | 159.27 | 300 | 15.944 | 100 | 5.002 | 30 | 正常
8 | 光大环保能源（博罗）有限公司 | 4# | 3263248 | 37.77 | 117.546 | 200 | 14.433 | 50 | 0.8 | 10 | 正常
9 | 光大环保能源（惠东）有限公司 | #3烟囱 | 1875334.875 | 21.705 | 145.137 | 300 | 13.417 | 100 | 3.704 | 30 | 正常
9 | 光大环保能源（惠东）有限公司 | #1烟囱 | 1351008.25 | 15.637 | 158.98 | 300 | 3.614 | 100 | 1.998 | 30 | 正常
9 | 光大环保能源（惠东）有限公司 | #2烟囱 | 1431848 | 16.572 | 155.194 | 300 | 6.468 | 100 | 2.963 | 30 | 正常
10 | 惠州市瑞能热力有限公司 | 锅炉烟窗 | 478.32 | 19.93 | 18.25 | 200 | 11.35 | 200 | 4.37 | 30 | 正常
10 | 惠州市瑞能热力有限公司 | 锅炉废气排放口2# | 19615.68 | 817.32 | 10.43 | 150 | - | - | - | - | 正常
11 | 惠州深能源丰达电力有限公司 | 1号机废气排放口 | 0 | 0 | 0 | 50 | 0 | 35 | 0 | 5 | 正常
11 | 惠州深能源丰达电力有限公司 | 2号机废气排放口 | 0 | 0 | 0 | 50 | 0 | 35 | 0 | 5 | 正常
12 | 广东惠州天然气发电有限公司 | 2号发电机组烟囱 | 8493984 | 98.31 | 10.43 | 50 | 0.04 | 35 | 0.41 | 5 | 正常
12 | 广东惠州天然气发电有限公司 | 1号发电机组烟囱 | 20856872 | 241.448 | 69.763 | 50 | 5.304 | 35 | 28.478 | 5 | 正常
12 | 广东惠州天然气发电有限公司 | 3号发电机组烟囱 | 21542976 | 249.34 | 16.02 | 50 | 0.07 | 35 | 0.27 | 5 | 正常
12 | 广东惠州天然气发电有限公司 | 4号发电机组烟囱 | 0 | 0 | 1.29 | 50 | 0.11 | 35 | 0.13 | 5 | 正常
12 | 广东惠州天然气发电有限公司 | 5号发电机组烟囱 | 9297504 | 107.61 | 9.38 | 50 | 0.24 | 35 | 0.1 | 5 | 正常
12 | 广东惠州天然气发电有限公司 | 6号发电机组烟囱 | 45643392 | 528.28 | 22.81 | 50 | 0.31 | 35 | 0.1 | 5 | 正常
13 | 惠州云海镁业有限公司 | 窑炉废气烟囱 | 240192 | 2.78 | 41.33 | 120 | 174.6 | 850 | 0.94 | 100 | 正常
14 | 惠州塔牌水泥有限公司 | 二线窑尾 | 3723.556 | 0.043 | 221.97 | 320 | 53.99 | 100 | 5.511 | 20 | 正常
14 | 惠州塔牌水泥有限公司 | 一线窑头 | 4628062.5 | 67.662 | - | - | - | - | 5.077 | 20 | 正常
14 | 惠州塔牌水泥有限公司 | 一线窑尾 | 13786747 | 159.569 | 241.337 | 320 | 43.218 | 100 | 3.843 | 20 | 正常
14 | 惠州塔牌水泥有限公司 | 二线窑头 | 5828109.5 | 67.45 | - | - | - | - | 1.66 | 20 | 正常
15 | 南亚塑胶工业(惠州)有限公司 | 1#锅炉烟气排放口（A1） | 1095552 | 12.68 | 23.73 | 50 | 4.98 | 35 | 1.16 | 30 | 正常
15 | 南亚塑胶工业(惠州)有限公司 | 7#有机废气排放口（B7） | 9253.66 | 6.426 | - | - | - | - | 0.016 | 10 | 正常
15 | 南亚塑胶工业(惠州)有限公司 | 15#有机废气排放口（B15） | - | - | - | - | - | - | 0 | 10 | 停机
15 | 南亚塑胶工业(惠州)有限公司 | 3#粉尘排放口（C3） | 567.42 | 0.394 | - | - | - | - | 1.082 | 10 | 正常
15 | 南亚塑胶工业(惠州)有限公司 | 2#锅炉烟气排放口（A2） | 66592.679 | 0.771 | 0 | 150 | - | - | 0 | 20 | 停机
16 | 广东惠州平海发电厂有限公司 | 1号锅炉废气排放口 | 56080690.662 | 649.082 | 35.267 | 100 | 22.897 | 50 | 4.016 | 20 | 正常
16 | 广东惠州平海发电厂有限公司 | 2号锅炉废气排放口 | 55828091.317 | 646.158 | 38.531 | 100 | 23.454 | 50 | 3.859 | 20 | 正常
17 | 旭硝子显示玻璃（惠州）有限公司 | 一期熔窑废气排放口 | 427494.844 | 4.948 | 306.884 | 550 | 13.007 | 400 | 2.726 | 30 | 正常
17 | 旭硝子显示玻璃（惠州）有限公司 | 三期熔窑废气排放口 | 470016 | 5.44 | 251.16 | 550 | 6.81 | 400 | 2.84 | 30 | 正常
17 | 旭硝子显示玻璃（惠州）有限公司 | 二期熔窑废气排放口 | 665280 | 7.7 | 209.22 | 550 | 7.77 | 400 | 2.27 | 30 | 正常
18 | 中海油惠州石化有限公司 | 燃油燃气锅炉烟囱 | 873448.18 | 30.95 | 164.084 | 200 | 19.601 | 200 | 1.84 | 30 | 正常
18 | 中海油惠州石化有限公司 | 燃油燃气锅炉烟囱 2 | 456081.125 | 16.553 | 53.246 | 200 | 14.79 | 200 | 5.364 | 30 | 正常
18 | 中海油惠州石化有限公司 | 硫磺（1）排气筒 | - | - | 0 | - | 0 | 100 | - | - | 正常
18 | 中海油惠州石化有限公司 | 蜡油加裂排气筒 | 1475689.125 | 17.08 | 84.667 | 100 | - | - | - | - | 正常
18 | 中海油惠州石化有限公司 | 煤柴油加裂排气筒 | - | - | 0 | 100 | - | - | - | - | 正常
18 | 中海油惠州石化有限公司 | 制氢（1）排气筒 | 4154765 | 48.421 | 86.617 | 100 | - | - | - | - | 正常
18 | 中海油惠州石化有限公司 | 制氢（2）排气筒 | 3062122.75 | 35.441 | 82.989 | 100 | - | - | - | - | 正常
18 | 中海油惠州石化有限公司 | 重整（I）排气筒 | 2055558.25 | 23.791 | 35.829 | 100 | - | - | - | - | 正常
18 | 中海油惠州石化有限公司 | 芳烃联合（1）排气筒 | 5851324.5 | 67.724 | 46.713 | 100 | - | - | - | - | 正常
18 | 中海油惠州石化有限公司 | 芳烃联合（2）排气筒 | 1473719.875 | 17.057 | 52.225 | 100 | - | - | - | - | 正常
18 | 中海油惠州石化有限公司 | 芳烃联合2排气筒 | 1901136.25 | 22.004 | 42.621 | 100 | - | - | - | - | 正常
18 | 中海油惠州石化有限公司 | 焦化（1）排气筒 | 443217.625 | 5.13 | 53.3 | 100 | - | - | - | - | 正常
18 | 中海油惠州石化有限公司 | 焦化（2）排气筒 | 1139973.75 | 13.194 | 62.785 | 100 | - | - | - | - | 正常
18 | 中海油惠州石化有限公司 | 催化裂化（1）排气筒 | 2424412.75 | 28.06 | - | - | 1.578 | 50 | 5.16 | 30 | 正常
18 | 中海油惠州石化有限公司 | 煅烧焦烟囱 | - | - | - | - | - | - | 0 | 10 | 停机
18 | 中海油惠州石化有限公司 | 常减压（1）烟囱 | 3750697 | 43.411 | 77.297 | 100 | - | - | - | - | 正常
18 | 中海油惠州石化有限公司 | 3#燃油燃气锅炉烟道 | 2418044 | 27.987 | 42.14 | 100 | 16.03 | 50 | 0.65 | 20 | 正常
18 | 中海油惠州石化有限公司 | 航煤加氢129排气筒 | 505390.375 | 5.849 | 32.722 | 100 | - | - | - | - | 正常
18 | 中海油惠州石化有限公司 | 硫磺（II）134排气筒 | - | - | - | - | 0 | 100 | - | - | 正常
18 | 中海油惠州石化有限公司 | 催化裂化（II）123排气筒 | 7123845 | 82.452 | 2.557 | 100 | 0.69 | 50 | 4.801 | 30 | 正常
18 | 中海油惠州石化有限公司 | 渣油加氢133排气筒 | - | - | 0 | 100 | - | - | - | - | 正常
18 | 中海油惠州石化有限公司 | 常减压（II）121排气筒 | - | - | 0 | 100 | - | - | - | - | 正常
18 | 中海油惠州石化有限公司 | 重装（II）127排气筒 | 5990329.5 | 69.333 | 64.868 | 100 | - | - | 2.655 | 20 | 正常
18 | 中海油惠州石化有限公司 | 煤制氢硫磺排气筒 | 873710.688 | 10.112 | - | - | 1.269 | 100 | - | - | 正常
18 | 中海油惠州石化有限公司 | 煤制氢蒸汽过热炉排气筒 | 789705.5 | 9.14 | 36.443 | 100 | - | - | - | - | 正常
18 | 中海油惠州石化有限公司 | 燃气轮机 | 1436134.5 | 52.952 | 18.002 | 50 | 4.371 | 35 | 2.556 | 5 | 正常
19 | 中海壳牌石油化工有限公司 | UT1装置燃油锅炉F-8105/06/07/08排气筒 | 14077152 | 162.93 | 100.094 | 200 | 55.51 | 200 | 3.25 | 30 | 正常
19 | 中海壳牌石油化工有限公司 | UT1装置固废焚烧炉F-9401排气筒 | 344361.312 | 3.986 | 151.548 | 300 | 60.15 | 100 | 0 | 30 | 停机
19 | 中海壳牌石油化工有限公司 | UT1装置污水处理场废气处理设施A-9230排气筒 | 1070955.75 | 12.395 | - | - | - | - | - | - | 正常
19 | 中海壳牌石油化工有限公司 | UT1装置废液焚烧炉A-9301排气筒 | - | - | 0 | 300 | 0 | 200 | 0 | 30 | 停机
19 | 中海壳牌石油化工有限公司 | UT1装置燃气轮机GT-8161排气筒 | 10818919 | 125.219 | 61.655 | 120 | 0.688 | 100 | 2.716 | 10 | 正常
19 | 中海壳牌石油化工有限公司 | SMPO1装置热油炉F-5301A/B/C排气筒 | 7031517.5 | 81.383 | 47.351 | 100 | 0.091 | 50 | 2.945 | 20 | 正常
19 | 中海壳牌石油化工有限公司 | POD2装置废液焚烧炉A-2962排气筒 | 481837.375 | 5.577 | 1.787 | 300 | 0 | 100 | 0 | 30 | 正常
19 | 中海壳牌石油化工有限公司 | LOP1装置裂解炉F-1100排气筒 | 1228423.5 | 14.218 | 73.362 | 100 | - | - | - | - | 正常
20 | 光大环保能源（龙门）有限公司 | 一号废气排放口 | 1319047.63 | 15.27 | 154.467 | 250 | 25.601 | 100 | 1.753 | 10 | 正常
20 | 光大环保能源（龙门）有限公司 | 二号废气排放口 | 1277661.5 | 14.79 | 157.718 | 250 | 28.997 | 100 | 3.562 | 10 | 正常
21 | 惠州绿色动力再生能源有限公司 | 焚烧废气排放口3# | 1852338.38 | 21.44 | 77.961 | 150 | 11.162 | 50 | 49.358 | 10 | 停机
21 | 惠州绿色动力再生能源有限公司 | 焚烧废气排放口4# | 3165921.75 | 36.64 | 70.126 | 150 | 22.517 | 50 | 3.683 | 10 | 正常
21 | 惠州绿色动力再生能源有限公司 | 焚烧废气排放口1# | 2957212.25 | 34.23 | 72.764 | 150 | 11.446 | 50 | 4.266 | 10 | 正常
21 | 惠州绿色动力再生能源有限公司 | 焚烧废气排放口2# | 3251623.75 | 37.63 | 71.559 | 150 | 13.861 | 50 | 2.998 | 10 | 正常
22 | 三菱化学化工原料（惠州）有限公司 | 废气排放口 | 4015174.5 | 46.472 | 12.534 | 100 | 0 | 50 | 1.625 | 20 | 正常
23 | 惠州李长荣橡胶有限公司 | RCO1# | - | - | 0 | 100 | - | - | - | - | 停机
23 | 惠州李长荣橡胶有限公司 | RCO2# | - | - | 0 | 100 | - | - | - | - | 停机
23 | 惠州李长荣橡胶有限公司 | RTO | 3074613.75 | 129880.695 | 15.1838 | 100 | 0.2563 | 50 | 6.8539 | 20 | 正常
23 | 惠州李长荣橡胶有限公司 | RCO3# | - | - | 0 | 100 | 0 | 50 | 0 | 20 | 停机
24 | 惠州绿色动力环保有限公司 | 焚烧废气排放口#1 | 2194408.25 | 25.398 | 104.236 | 300 | 12.41 | 100 | 3.315 | 30 | 正常
24 | 惠州绿色动力环保有限公司 | 焚烧废气排放口#2 | 2091876.75 | 24.212 | 80.304 | 300 | 5.932 | 100 | 4.721 | 30 | 正常
24 | 惠州绿色动力环保有限公司 | 焚烧废气排放口#3 | 2654635.75 | 30.725 | 487.975 | 300 | 1.242 | 100 | 239.04 | 30 | 停机
25 | 中国神华能源股份有限公司惠州热电分公司 | 综合监控点 | 35104148 | 406.298 | 37.977 | 100 | 24.974 | 50 | 1.798 | 20 | 正常
26 | 华润水泥（惠州）有限公司 | 总排放口 | 7352181.5 | 85.095 | 227.41 | 320 | 7 | 100 | 3.25 | 20 | 正常
26 | 华润水泥（惠州）有限公司 | 窑头 | 4116592 | 47.646 | - | - | - | - | 8.336 | 20 | 正常