## Sheet1
监测日期：2023-02-16
序号 | 企业名称 | 监控点名称 | 烟气量(M3) | 烟气流量（M3/s） | 氮氧化物(mg/M3) |  | 二氧化硫(mg/M3) |  | 烟尘(mg/M3) |  | 生产状态
[5 empty] | 浓度 | 限值 | 浓度 | 限值 | 浓度 | 限值
1 | 惠州市光大水泥企业有限公司光华水泥厂 | A线窑尾 | 13893362 | 164.187 | 113.101 | 320 | 26.343 | 100 | 0.979 | 20 | 正常
1 | 惠州市光大水泥企业有限公司光华水泥厂 | B线窑尾 | 13142701 | 154.249 | 118.932 | 320 | 42.487 | 100 | 2.936 | 20 | 正常
1 | 惠州市光大水泥企业有限公司光华水泥厂 | A线窑头烟囱 | 13124457 | 151.903 | - | - | - | - | 7.5092 | 20 | 正常
1 | 惠州市光大水泥企业有限公司光华水泥厂 | B线窑头烟囱 | 7315106.5 | 84.666 | - | - | - | - | 2.0795 | 20 | 正常
2 | 惠东县华业铸造厂 | 电炉废气排放口 | - | - | - | - | - | - | 0 | 15 | 停机
3 | 惠州固力水泥集团有限公司博罗分公司 | 排放口（窑头） | 80037.648 | 0.926 | - | - | - | - | 0 | 20 | 停机
3 | 惠州固力水泥集团有限公司博罗分公司 | 总排放口（窑尾） | 0 | 0 | 0 | 320 | 0 | 100 | 0 | 20 | 停机
4 | 惠州东江威立雅环境服务有限公司 | 焚烧炉废气排放口 | 692103.5 | 8.01 | 82.922 | 300 | 1.804 | 100 | 2.028 | 30 | 正常
5 | 惠州福和纸业有限公司 | 锅炉废气排放口1# | - | - | 0 | 200 | 0 | 200 | 0 | 30 | 停机
5 | 惠州福和纸业有限公司 | 2#排放口 | - | - | 0 | 200 | 0 | 200 | 0 | 30 | 正常
5 | 惠州福和纸业有限公司 | 锅炉废气排放口2# | 152856.72 | 6369.03 | 27.18 | 150 | - | - | - | - | 正常
6 | 惠州市光大水泥企业有限公司 | A线旋窑窑尾处理后排口 | 6806782.5 | 78.782 | 215.399 | 320 | 34.309 | 100 | 0.886 | 20 | 正常
6 | 惠州市光大水泥企业有限公司 | B线旋窑窑尾处理后排口 | - | - | 0 | 320 | 0 | 100 | 0 | 20 | 停机
6 | 惠州市光大水泥企业有限公司 | A线窑头烟窗 | 11009021 | 127.419 | - | - | - | - | 1.271 | 20 | 正常
6 | 惠州市光大水泥企业有限公司 | B线窑头烟窗 | 0 | 0 | - | - | - | - | 0 | 20 | 停机
7 | 惠州广惠能源有限公司 | 焚烧炉烟气排放口3# | 3323177.75 | 38.786 | 93.514 | 200 | 12.998 | 100 | 7.5708 | 30 | 正常
7 | 惠州广惠能源有限公司 | 焚烧炉烟气排放口2# | 3107131 | 36.264 | 104.002 | 200 | 4.757 | 100 | 6.2557 | 30 | 正常
7 | 惠州广惠能源有限公司 | 焚烧炉烟气排放口1# | 3244129.75 | 37.853 | 94.928 | 200 | 7.793 | 100 | 6.234 | 30 | 正常
8 | 光大环保能源（博罗）有限公司 | 3# | 1335530 | 15.46 | 153.607 | 300 | 18.487 | 100 | 3.544 | 30 | 正常
8 | 光大环保能源（博罗）有限公司 | 1# | 1315966.13 | 15.23 | 158.36 | 300 | 13.564 | 100 | 3.906 | 30 | 正常
8 | 光大环保能源（博罗）有限公司 | 2# | 1084318.88 | 12.55 | 161.154 | 300 | 20.198 | 100 | 5.487 | 30 | 正常
8 | 光大环保能源（博罗）有限公司 | 4# | 3222864.75 | 37.3 | 115.719 | 200 | 13.701 | 50 | 0.546 | 10 | 正常
9 | 光大环保能源（惠东）有限公司 | #3烟囱 | 1935717.625 | 22.404 | 142.725 | 300 | 8.625 | 100 | 3.744 | 30 | 正常
9 | 光大环保能源（惠东）有限公司 | #1烟囱 | 1417174 | 16.402 | 130.798 | 300 | 2.045 | 100 | 2.09 | 30 | 正常
9 | 光大环保能源（惠东）有限公司 | #2烟囱 | 1457713.5 | 16.872 | 141.764 | 300 | 6.331 | 100 | 2.98 | 30 | 正常
10 | 惠州市瑞能热力有限公司 | 锅炉烟窗 | 465.6 | 19.4 | 19.36 | 200 | 11.37 | 200 | 4.59 | 30 | 正常
10 | 惠州市瑞能热力有限公司 | 锅炉废气排放口2# | 10459.92 | 435.83 | 5.13 | 150 | - | - | - | - | 正常
11 | 惠州深能源丰达电力有限公司 | 1号机废气排放口 | 0 | 0 | 0 | 50 | 0 | 35 | 0 | 5 | 正常
11 | 惠州深能源丰达电力有限公司 | 2号机废气排放口 | 0 | 0 | 0 | 50 | 0 | 35 | 0 | 5 | 正常
12 | 广东惠州天然气发电有限公司 | 2号发电机组烟囱 | 8602848 | 99.57 | 9.47 | 50 | 0.01 | 35 | 0.46 | 5 | 正常
12 | 广东惠州天然气发电有限公司 | 1号发电机组烟囱 | 21571388 | 251.353 | 51.729 | 50 | 1.161 | 35 | 22.719 | 5 | 正常
12 | 广东惠州天然气发电有限公司 | 3号发电机组烟囱 | 23655456 | 273.79 | 17.3 | 50 | 0.08 | 35 | 0.26 | 5 | 正常
12 | 广东惠州天然气发电有限公司 | 4号发电机组烟囱 | 0 | 0 | 0.2 | 50 | 0.22 | 35 | 0.14 | 5 | 正常
12 | 广东惠州天然气发电有限公司 | 5号发电机组烟囱 | 16938720 | 196.05 | 14.77 | 50 | 0.04 | 35 | 0.1 | 5 | 正常
12 | 广东惠州天然气发电有限公司 | 6号发电机组烟囱 | 43936992 | 508.53 | 23.03 | 50 | 0.04 | 35 | 0.11 | 5 | 正常
13 | 惠州云海镁业有限公司 | 窑炉废气烟囱 | 235008 | 2.72 | 42.52 | 120 | 173.6 | 850 | 0.96 | 100 | 正常
14 | 惠州塔牌水泥有限公司 | 二线窑尾 | 3999.82 | 0.046 | 230.73 | 320 | 57.02 | 100 | 6.496 | 20 | 正常
14 | 惠州塔牌水泥有限公司 | 一线窑头 | 4560646 | 66.676 | - | - | - | - | 4.693 | 20 | 正常
14 | 惠州塔牌水泥有限公司 | 一线窑尾 | 13837886 | 160.161 | 245.382 | 320 | 55.813 | 100 | 3.728 | 20 | 正常
14 | 惠州塔牌水泥有限公司 | 二线窑头 | 5909239.5 | 68.39 | - | - | - | - | 1.69 | 20 | 正常
15 | 南亚塑胶工业(惠州)有限公司 | 1#锅炉烟气排放口（A1） | 1100736 | 12.74 | 19.25 | 50 | 4.9 | 35 | 1.07 | 30 | 正常
15 | 南亚塑胶工业(惠州)有限公司 | 7#有机废气排放口（B7） | 9087.75 | 6.311 | - | - | - | - | 0 | 10 | 正常
15 | 南亚塑胶工业(惠州)有限公司 | 15#有机废气排放口（B15） | - | - | - | - | - | - | 0 | 10 | 停机
15 | 南亚塑胶工业(惠州)有限公司 | 3#粉尘排放口（C3） | 788.86 | 0.548 | - | - | - | - | 1.186 | 10 | 正常
15 | 南亚塑胶工业(惠州)有限公司 | 2#锅炉烟气排放口（A2） | 68129.992 | 0.788 | 0 | 150 | - | - | 0 | 20 | 停机
16 | 广东惠州平海发电厂有限公司 | 1号锅炉废气排放口 | 58098717.903 | 672.439 | 35.084 | 100 | 20.275 | 50 | 3.924 | 20 | 正常
16 | 广东惠州平海发电厂有限公司 | 2号锅炉废气排放口 | 53810953.246 | 622.812 | 37.954 | 100 | 23.885 | 50 | 3.406 | 20 | 正常
17 | 旭硝子显示玻璃（惠州）有限公司 | 一期熔窑废气排放口 | 426536.594 | 4.937 | 316.706 | 550 | 12.819 | 400 | 2.694 | 30 | 正常
17 | 旭硝子显示玻璃（惠州）有限公司 | 三期熔窑废气排放口 | 468288 | 5.42 | 251.43 | 550 | 6.81 | 400 | 2.85 | 30 | 正常
17 | 旭硝子显示玻璃（惠州）有限公司 | 二期熔窑废气排放口 | 648864 | 7.51 | 208.8 | 550 | 7.56 | 400 | 2.31 | 30 | 正常
18 | 中海油惠州石化有限公司 | 燃油燃气锅炉烟囱 | 2475033.25 | 28.646 | 154.274 | 200 | 20.613 | 200 | 1.811 | 30 | 正常
18 | 中海油惠州石化有限公司 | 燃油燃气锅炉烟囱 2 | 1419413.625 | 16.428 | 57.591 | 200 | 15.422 | 200 | 5.541 | 30 | 正常
18 | 中海油惠州石化有限公司 | 硫磺（1）排气筒 | - | - | 0 | - | 0 | 100 | - | - | 正常
18 | 中海油惠州石化有限公司 | 蜡油加裂排气筒 | 1452888.25 | 16.816 | 80.248 | 100 | - | - | - | - | 正常
18 | 中海油惠州石化有限公司 | 煤柴油加裂排气筒 | - | - | 0 | 100 | - | - | - | - | 正常
18 | 中海油惠州石化有限公司 | 制氢（1）排气筒 | 4144606.75 | 47.97 | 79.549 | 100 | - | - | - | - | 正常
18 | 中海油惠州石化有限公司 | 制氢（2）排气筒 | 3121039.25 | 36.123 | 77.967 | 100 | - | - | - | - | 正常
18 | 中海油惠州石化有限公司 | 重整（I）排气筒 | 2353971 | 27.245 | 41.956 | 100 | - | - | - | - | 正常
18 | 中海油惠州石化有限公司 | 芳烃联合（1）排气筒 | 5899018 | 68.276 | 44.993 | 100 | - | - | - | - | 正常
18 | 中海油惠州石化有限公司 | 芳烃联合（2）排气筒 | 1387570.75 | 16.06 | 47.534 | 100 | - | - | - | - | 正常
18 | 中海油惠州石化有限公司 | 芳烃联合2排气筒 | 1835965.625 | 21.264 | 39.816 | 100 | - | - | - | - | 正常
18 | 中海油惠州石化有限公司 | 焦化（1）排气筒 | 472404.5 | 5.468 | 47.999 | 100 | - | - | - | - | 正常
18 | 中海油惠州石化有限公司 | 焦化（2）排气筒 | 1162790 | 13.458 | 57.713 | 100 | - | - | - | - | 正常
18 | 中海油惠州石化有限公司 | 催化裂化（1）排气筒 | 2434986.25 | 28.183 | - | - | 1.406 | 50 | 5.427 | 30 | 正常
18 | 中海油惠州石化有限公司 | 煅烧焦烟囱 | - | - | - | - | - | - | 0 | 10 | 停机
18 | 中海油惠州石化有限公司 | 常减压（1）烟囱 | 3741550 | 43.305 | 78.966 | 100 | - | - | - | - | 正常
18 | 中海油惠州石化有限公司 | 3#燃油燃气锅炉烟道 | 2512615.5 | 29.081 | 41.46 | 100 | 15.82 | 50 | 0.63 | 20 | 正常
18 | 中海油惠州石化有限公司 | 航煤加氢129排气筒 | 510694.438 | 5.911 | 28.482 | 100 | - | - | - | - | 正常
18 | 中海油惠州石化有限公司 | 硫磺（II）134排气筒 | - | - | - | - | 0 | 100 | - | - | 正常
18 | 中海油惠州石化有限公司 | 催化裂化（II）123排气筒 | 7125849.5 | 82.475 | 4.528 | 100 | 0.599 | 50 | 4.495 | 30 | 正常
18 | 中海油惠州石化有限公司 | 渣油加氢133排气筒 | - | - | 0 | 100 | - | - | - | - | 正常
18 | 中海油惠州石化有限公司 | 常减压（II）121排气筒 | - | - | 0 | 100 | - | - | - | - | 正常
18 | 中海油惠州石化有限公司 | 重装（II）127排气筒 | 5995317.5 | 69.39 | 61.881 | 100 | - | - | 2.678 | 20 | 正常
18 | 中海油惠州石化有限公司 | 煤制氢硫磺排气筒 | 872360.688 | 10.097 | - | - | 1.692 | 100 | - | - | 正常
18 | 中海油惠州石化有限公司 | 煤制氢蒸汽过热炉排气筒 | 789238.312 | 9.135 | 36.834 | 100 | - | - | - | - | 正常
18 | 中海油惠州石化有限公司 | 燃气轮机 | 4613059 | 53.392 | 20.082 | 50 | 5.268 | 35 | 2.445 | 5 | 正常
19 | 中海壳牌石油化工有限公司 | UT1装置燃油锅炉F-8105/06/07/08排气筒 | 14633568 | 169.37 | 95.355 | 200 | 53.621 | 200 | 3.83 | 30 | 正常
19 | 中海壳牌石油化工有限公司 | UT1装置固废焚烧炉F-9401排气筒 | 319988.969 | 3.704 | 122.311 | 300 | 63.182 | 100 | 0 | 30 | 正常
19 | 中海壳牌石油化工有限公司 | UT1装置污水处理场废气处理设施A-9230排气筒 | 1069462.375 | 12.378 | - | - | - | - | - | - | 正常
19 | 中海壳牌石油化工有限公司 | UT1装置废液焚烧炉A-9301排气筒 | - | - | 0 | 300 | 0 | 200 | 0 | 30 | 停机
19 | 中海壳牌石油化工有限公司 | UT1装置燃气轮机GT-8161排气筒 | 10793895 | 124.929 | 60.691 | 120 | 0.563 | 100 | 2.658 | 10 | 正常
19 | 中海壳牌石油化工有限公司 | SMPO1装置热油炉F-5301A/B/C排气筒 | 7170646 | 82.994 | 47.824 | 100 | 0 | 50 | 2.846 | 20 | 正常
19 | 中海壳牌石油化工有限公司 | POD2装置废液焚烧炉A-2962排气筒 | 609449.938 | 7.054 | 1.457 | 300 | 0 | 100 | 0 | 30 | 正常
19 | 中海壳牌石油化工有限公司 | LOP1装置裂解炉F-1100排气筒 | 1242577.125 | 14.382 | 68.605 | 100 | - | - | - | - | 正常
20 | 光大环保能源（龙门）有限公司 | 一号废气排放口 | 1276747.75 | 14.78 | 158.183 | 250 | 33.976 | 100 | 0.875 | 10 | 正常
20 | 光大环保能源（龙门）有限公司 | 二号废气排放口 | 1236229.38 | 14.31 | 160.593 | 250 | 29.04 | 100 | 3.501 | 10 | 正常
21 | 惠州绿色动力再生能源有限公司 | 焚烧废气排放口3# | 1192216.25 | 13.8 | 121.744 | 150 | 12.537 | 50 | 10.032 | 10 | 停机
21 | 惠州绿色动力再生能源有限公司 | 焚烧废气排放口4# | 3223066.5 | 37.3 | 72.025 | 150 | 16.589 | 50 | 3.737 | 10 | 正常
21 | 惠州绿色动力再生能源有限公司 | 焚烧废气排放口1# | 3009994 | 34.84 | 75.001 | 150 | 10.351 | 50 | 4.134 | 10 | 正常
21 | 惠州绿色动力再生能源有限公司 | 焚烧废气排放口2# | 3229900.25 | 37.38 | 74.385 | 150 | 15.396 | 50 | 2.896 | 10 | 正常
22 | 三菱化学化工原料（惠州）有限公司 | 废气排放口 | 3961535 | 45.851 | 12.598 | 100 | 0 | 50 | 1.593 | 20 | 正常
23 | 惠州李长荣橡胶有限公司 | RCO1# | - | - | 0 | 100 | - | - | - | - | 停机
23 | 惠州李长荣橡胶有限公司 | RCO2# | - | - | 0 | 100 | - | - | - | - | 停机
23 | 惠州李长荣橡胶有限公司 | RTO | 2841488.75 | 120141.336 | 17.6242 | 100 | 4.3837 | 50 | 6.7846 | 20 | 正常
23 | 惠州李长荣橡胶有限公司 | RCO3# | - | - | 0 | 100 | 0 | 50 | 0 | 20 | 停机
24 | 惠州绿色动力环保有限公司 | 焚烧废气排放口#1 | 2217351.75 | 25.664 | 103.679 | 300 | 15.636 | 100 | 3.825 | 30 | 正常
24 | 惠州绿色动力环保有限公司 | 焚烧废气排放口#2 | 2106634.25 | 24.382 | 93.363 | 300 | 7.177 | 100 | 4.146 | 30 | 正常
24 | 惠州绿色动力环保有限公司 | 焚烧废气排放口#3 | 2640860.5 | 30.566 | 33.531 | 300 | 0.404 | 100 | 332.186 | 30 | 停机
25 | 中国神华能源股份有限公司惠州热电分公司 | 综合监控点 | 35025452 | 405.387 | 36.646 | 100 | 25.601 | 50 | 1.555 | 20 | 正常
26 | 华润水泥（惠州）有限公司 | 总排放口 | 7221308.5 | 83.58 | 211.66 | 320 | 7.99 | 100 | 3.39 | 20 | 正常
26 | 华润水泥（惠州）有限公司 | 窑头 | 4130775.75 | 47.81 | - | - | - | - | 9.071 | 20 | 正常