## Sheet1
监测日期：2023-02-17
序号 | 企业名称 | 监控点名称 | 烟气量(M3) | 烟气流量（M3/s） | 氮氧化物(mg/M3) |  | 二氧化硫(mg/M3) |  | 烟尘(mg/M3) |  | 生产状态
[5 empty] | 浓度 | 限值 | 浓度 | 限值 | 浓度 | 限值
1 | 惠州市光大水泥企业有限公司光华水泥厂 | A线窑尾 | 13231848 | 153.146 | 105.648 | 320 | 28.288 | 100 | 1.038 | 20 | 正常
1 | 惠州市光大水泥企业有限公司光华水泥厂 | B线窑尾 | 13331590 | 154.301 | 118.197 | 320 | 31.614 | 100 | 2.723 | 20 | 正常
1 | 惠州市光大水泥企业有限公司光华水泥厂 | A线窑头烟囱 | 14031764 | 162.405 | - | - | - | - | 7.1594 | 20 | 正常
1 | 惠州市光大水泥企业有限公司光华水泥厂 | B线窑头烟囱 | 7159065 | 82.86 | - | - | - | - | 2.0983 | 20 | 正常
2 | 惠东县华业铸造厂 | 电炉废气排放口 | - | - | - | - | - | - | 0 | 15 | 停机
3 | 惠州固力水泥集团有限公司博罗分公司 | 排放口（窑头） | 190786.234 | 2.208 | - | - | - | - | 0 | 20 | 停机
3 | 惠州固力水泥集团有限公司博罗分公司 | 总排放口（窑尾） | 0 | 0 | 0 | 320 | 0 | 100 | 0 | 20 | 停机
4 | 惠州东江威立雅环境服务有限公司 | 焚烧炉废气排放口 | 683784.438 | 7.914 | 100.062 | 300 | 2.226 | 100 | 2.012 | 30 | 正常
5 | 惠州福和纸业有限公司 | 锅炉废气排放口1# | - | - | 0 | 200 | 0 | 200 | 0 | 30 | 停机
5 | 惠州福和纸业有限公司 | 2#排放口 | - | - | 0 | 200 | 0 | 200 | 0 | 30 | 正常
5 | 惠州福和纸业有限公司 | 锅炉废气排放口2# | 162182.4 | 6757.6 | 30.2 | 150 | - | - | - | - | 正常
6 | 惠州市光大水泥企业有限公司 | A线旋窑窑尾处理后排口 | 8342750 | 96.56 | 201.159 | 320 | 34.334 | 100 | 1.053 | 20 | 正常
6 | 惠州市光大水泥企业有限公司 | B线旋窑窑尾处理后排口 | - | - | 0 | 320 | 0 | 100 | 0 | 20 | 停机
6 | 惠州市光大水泥企业有限公司 | A线窑头烟窗 | 10983720 | 127.126 | - | - | - | - | 1.345 | 20 | 正常
6 | 惠州市光大水泥企业有限公司 | B线窑头烟窗 | 0 | 0 | - | - | - | - | 0 | 20 | 停机
7 | 惠州广惠能源有限公司 | 焚烧炉烟气排放口3# | 3246936 | 37.899 | 101.546 | 200 | 13.524 | 100 | 7.4549 | 30 | 正常
7 | 惠州广惠能源有限公司 | 焚烧炉烟气排放口2# | 3077179.25 | 35.916 | 103.101 | 200 | 5.446 | 100 | 6.3216 | 30 | 正常
7 | 惠州广惠能源有限公司 | 焚烧炉烟气排放口1# | 3288784.25 | 38.37 | 89.57 | 200 | 8.035 | 100 | 6.7381 | 30 | 正常
8 | 光大环保能源（博罗）有限公司 | 3# | 1287686.75 | 14.9 | 152.731 | 300 | 26.359 | 100 | 3.696 | 30 | 正常
8 | 光大环保能源（博罗）有限公司 | 1# | 1251528.38 | 14.49 | 167.924 | 300 | 13.398 | 100 | 5.046 | 30 | 正常
8 | 光大环保能源（博罗）有限公司 | 2# | 1126334.13 | 13.04 | 160.19 | 300 | 19.631 | 100 | 6.407 | 30 | 正常
8 | 光大环保能源（博罗）有限公司 | 4# | 3250759.5 | 37.62 | 119.124 | 200 | 20.098 | 50 | 0.714 | 10 | 正常
9 | 光大环保能源（惠东）有限公司 | #3烟囱 | 1862761.875 | 21.56 | 137.288 | 300 | 11.396 | 100 | 3.854 | 30 | 正常
9 | 光大环保能源（惠东）有限公司 | #1烟囱 | 1388138 | 16.066 | 133.229 | 300 | 4.358 | 100 | 2.21 | 30 | 正常
9 | 光大环保能源（惠东）有限公司 | #2烟囱 | 1459239 | 16.889 | 143.74 | 300 | 6.601 | 100 | 3.628 | 30 | 正常
10 | 惠州市瑞能热力有限公司 | 锅炉烟窗 | 480 | 20 | 21.78 | 200 | 10.57 | 200 | 4.96 | 30 | 正常
10 | 惠州市瑞能热力有限公司 | 锅炉废气排放口2# | 9746.88 | 406.12 | 0.69 | 150 | - | - | - | - | 正常
11 | 惠州深能源丰达电力有限公司 | 1号机废气排放口 | 0 | 0 | 0 | 50 | 0 | 35 | 0 | 5 | 正常
11 | 惠州深能源丰达电力有限公司 | 2号机废气排放口 | 0 | 0 | 0 | 50 | 0 | 35 | 0 | 5 | 正常
12 | 广东惠州天然气发电有限公司 | 2号发电机组烟囱 | 8716896 | 100.89 | 9 | 50 | 0.01 | 35 | 0.56 | 5 | 正常
12 | 广东惠州天然气发电有限公司 | 1号发电机组烟囱 | 20906280 | 242.015 | 32.523 | 50 | 0.035 | 35 | 28.911 | 5 | 正常
12 | 广东惠州天然气发电有限公司 | 3号发电机组烟囱 | 22254912 | 257.58 | 16.45 | 50 | 0.02 | 35 | 0.29 | 5 | 正常
12 | 广东惠州天然气发电有限公司 | 4号发电机组烟囱 | 0 | 0 | 0.2 | 50 | 0.09 | 35 | 0.15 | 5 | 正常
12 | 广东惠州天然气发电有限公司 | 5号发电机组烟囱 | 9186048 | 106.32 | 8.81 | 50 | 0.06 | 35 | 0.13 | 5 | 正常
12 | 广东惠州天然气发电有限公司 | 6号发电机组烟囱 | 43562016 | 504.19 | 21.47 | 50 | 0.29 | 35 | 0.11 | 5 | 正常
13 | 惠州云海镁业有限公司 | 窑炉废气烟囱 | 231552 | 2.68 | 46.68 | 120 | 203.89 | 850 | 1.13 | 100 | 正常
14 | 惠州塔牌水泥有限公司 | 二线窑尾 | 3967.338 | 0.046 | 230.91 | 320 | 41.55 | 100 | 7.241 | 20 | 正常
14 | 惠州塔牌水泥有限公司 | 一线窑头 | 3994955.75 | 61.651 | - | - | - | - | 5.162 | 20 | 正常
14 | 惠州塔牌水泥有限公司 | 一线窑尾 | 13797833 | 159.697 | 243.298 | 320 | 40.742 | 100 | 4.535 | 20 | 正常
14 | 惠州塔牌水泥有限公司 | 二线窑头 | 5976401.5 | 69.17 | - | - | - | - | 1.73 | 20 | 正常
15 | 南亚塑胶工业(惠州)有限公司 | 1#锅炉烟气排放口（A1） | 1060128 | 12.27 | 10.9 | 50 | 5.59 | 35 | 1.05 | 30 | 正常
15 | 南亚塑胶工业(惠州)有限公司 | 7#有机废气排放口（B7） | 7837.68 | 5.443 | - | - | - | - | 0.029 | 10 | 正常
15 | 南亚塑胶工业(惠州)有限公司 | 15#有机废气排放口（B15） | - | - | - | - | - | - | 0 | 10 | 停机
15 | 南亚塑胶工业(惠州)有限公司 | 3#粉尘排放口（C3） | 860.35 | 0.597 | - | - | - | - | 1.215 | 10 | 正常
15 | 南亚塑胶工业(惠州)有限公司 | 2#锅炉烟气排放口（A2） | 66799.023 | 0.773 | 0 | 150 | - | - | 0 | 20 | 停机
16 | 广东惠州平海发电厂有限公司 | 1号锅炉废气排放口 | 60242485.243 | 697.251 | 36.224 | 100 | 23.144 | 50 | 4.402 | 20 | 正常
16 | 广东惠州平海发电厂有限公司 | 2号锅炉废气排放口 | 56496763.95 | 653.898 | 38.995 | 100 | 24.753 | 50 | 3.607 | 20 | 正常
17 | 旭硝子显示玻璃（惠州）有限公司 | 一期熔窑废气排放口 | 413951.5 | 4.791 | 305.799 | 550 | 12.549 | 400 | 2.641 | 30 | 正常
17 | 旭硝子显示玻璃（惠州）有限公司 | 三期熔窑废气排放口 | 465696 | 5.39 | 250.42 | 550 | 6.98 | 400 | 2.83 | 30 | 正常
17 | 旭硝子显示玻璃（惠州）有限公司 | 二期熔窑废气排放口 | 616032 | 7.13 | 204.23 | 550 | 7.53 | 400 | 2.26 | 30 | 正常
18 | 中海油惠州石化有限公司 | 燃油燃气锅炉烟囱 | 2452562.5 | 28.386 | 142.796 | 200 | 19.963 | 200 | 1.778 | 30 | 正常
18 | 中海油惠州石化有限公司 | 燃油燃气锅炉烟囱 2 | 1360850.5 | 15.751 | 52.655 | 200 | 12.66 | 200 | 5.57 | 30 | 正常
18 | 中海油惠州石化有限公司 | 硫磺（1）排气筒 | 95904.344 | 3.553 | 22.829 | - | 77.176 | 100 | - | - | 正常
18 | 中海油惠州石化有限公司 | 蜡油加裂排气筒 | 1453818.125 | 16.826 | 81.186 | 100 | - | - | - | - | 正常
18 | 中海油惠州石化有限公司 | 煤柴油加裂排气筒 | - | - | 0 | 100 | - | - | - | - | 正常
18 | 中海油惠州石化有限公司 | 制氢（1）排气筒 | 4160001.75 | 48.148 | 82.63 | 100 | - | - | - | - | 正常
18 | 中海油惠州石化有限公司 | 制氢（2）排气筒 | 3139993 | 36.342 | 85.884 | 100 | - | - | - | - | 正常
18 | 中海油惠州石化有限公司 | 重整（I）排气筒 | 3325383 | 38.488 | 52.803 | 100 | - | - | - | - | 正常
18 | 中海油惠州石化有限公司 | 芳烃联合（1）排气筒 | 6019477 | 69.67 | 43.251 | 100 | - | - | - | - | 正常
18 | 中海油惠州石化有限公司 | 芳烃联合（2）排气筒 | 1366387.5 | 15.815 | 45.111 | 100 | - | - | - | - | 正常
18 | 中海油惠州石化有限公司 | 芳烃联合2排气筒 | 1779398.375 | 20.595 | 36.705 | 100 | - | - | - | - | 正常
18 | 中海油惠州石化有限公司 | 焦化（1）排气筒 | 472416.562 | 5.468 | 46.229 | 100 | - | - | - | - | 正常
18 | 中海油惠州石化有限公司 | 焦化（2）排气筒 | 1160097.625 | 13.427 | 55.679 | 100 | - | - | - | - | 正常
18 | 中海油惠州石化有限公司 | 催化裂化（1）排气筒 | 2494289 | 28.869 | - | - | 1.538 | 50 | 5.763 | 30 | 正常
18 | 中海油惠州石化有限公司 | 煅烧焦烟囱 | - | - | - | - | - | - | 0 | 10 | 停机
18 | 中海油惠州石化有限公司 | 常减压（1）烟囱 | 3872705.25 | 44.823 | 78.754 | 100 | - | - | - | - | 正常
18 | 中海油惠州石化有限公司 | 3#燃油燃气锅炉烟道 | 2503290.25 | 28.973 | 40.94 | 100 | 13.27 | 50 | 0.51 | 20 | 正常
18 | 中海油惠州石化有限公司 | 航煤加氢129排气筒 | 512832.344 | 5.936 | 27.823 | 100 | - | - | - | - | 正常
18 | 中海油惠州石化有限公司 | 硫磺（II）134排气筒 | - | - | - | - | 0 | 100 | - | - | 正常
18 | 中海油惠州石化有限公司 | 催化裂化（II）123排气筒 | 7140394.5 | 82.643 | 8.124 | 100 | 0.706 | 50 | 4.709 | 30 | 正常
18 | 中海油惠州石化有限公司 | 渣油加氢133排气筒 | - | - | 0 | 100 | - | - | - | - | 正常
18 | 中海油惠州石化有限公司 | 常减压（II）121排气筒 | - | - | 0 | 100 | - | - | - | - | 正常
18 | 中海油惠州石化有限公司 | 重装（II）127排气筒 | 6728322.5 | 77.874 | 64.316 | 100 | - | - | 2.674 | 20 | 正常
18 | 中海油惠州石化有限公司 | 煤制氢硫磺排气筒 | 871794.938 | 10.09 | - | - | 1.668 | 100 | - | - | 正常
18 | 中海油惠州石化有限公司 | 煤制氢蒸汽过热炉排气筒 | 786541.25 | 9.103 | 40.634 | 100 | - | - | - | - | 正常
18 | 中海油惠州石化有限公司 | 燃气轮机 | 4478999 | 51.84 | 19.772 | 50 | 4.991 | 35 | 1.906 | 5 | 正常
19 | 中海壳牌石油化工有限公司 | UT1装置燃油锅炉F-8105/06/07/08排气筒 | 10699776 | 123.84 | 98.663 | 200 | 52.879 | 200 | 3.4 | 30 | 正常
19 | 中海壳牌石油化工有限公司 | UT1装置固废焚烧炉F-9401排气筒 | 318338.375 | 3.684 | 82.926 | 300 | 61.311 | 100 | 6.458 | 30 | 正常
19 | 中海壳牌石油化工有限公司 | UT1装置污水处理场废气处理设施A-9230排气筒 | 1057525.875 | 12.24 | - | - | - | - | - | - | 正常
19 | 中海壳牌石油化工有限公司 | UT1装置废液焚烧炉A-9301排气筒 | - | - | 0 | 300 | 0 | 200 | 0 | 30 | 停机
19 | 中海壳牌石油化工有限公司 | UT1装置燃气轮机GT-8161排气筒 | 10799944 | 124.999 | 57.949 | 120 | 1.084 | 100 | 2.482 | 10 | 正常
19 | 中海壳牌石油化工有限公司 | SMPO1装置热油炉F-5301A/B/C排气筒 | 7135749 | 82.59 | 46.036 | 100 | 0 | 50 | 2.924 | 20 | 正常
19 | 中海壳牌石油化工有限公司 | POD2装置废液焚烧炉A-2962排气筒 | 594188.438 | 6.877 | 1.326 | 300 | 0 | 100 | 0 | 30 | 正常
19 | 中海壳牌石油化工有限公司 | LOP1装置裂解炉F-1100排气筒 | 1206024 | 13.959 | 64.52 | 100 | - | - | - | - | 正常
20 | 光大环保能源（龙门）有限公司 | 一号废气排放口 | 1319610.38 | 15.27 | 158.954 | 250 | 26.847 | 100 | 1.31 | 10 | 正常
20 | 光大环保能源（龙门）有限公司 | 二号废气排放口 | 1265348.5 | 14.65 | 156.769 | 250 | 32.051 | 100 | 3.752 | 10 | 正常
21 | 惠州绿色动力再生能源有限公司 | 焚烧废气排放口3# | 1721156.5 | 19.92 | 167.232 | 150 | 5.939 | 50 | 15.066 | 10 | 停机
21 | 惠州绿色动力再生能源有限公司 | 焚烧废气排放口4# | 3238298.25 | 37.48 | 66.859 | 150 | 17.629 | 50 | 3.504 | 10 | 正常
21 | 惠州绿色动力再生能源有限公司 | 焚烧废气排放口1# | 3380895 | 39.13 | 75.366 | 150 | 6.482 | 50 | 3.376 | 10 | 正常
21 | 惠州绿色动力再生能源有限公司 | 焚烧废气排放口2# | 3323869.25 | 38.47 | 67.859 | 150 | 8.986 | 50 | 3.05 | 10 | 正常
22 | 三菱化学化工原料（惠州）有限公司 | 废气排放口 | 3964282.5 | 45.883 | 12.888 | 100 | 0.302 | 50 | 1.528 | 20 | 正常
23 | 惠州李长荣橡胶有限公司 | RCO1# | - | - | 0 | 100 | - | - | - | - | 停机
23 | 惠州李长荣橡胶有限公司 | RCO2# | - | - | 0 | 100 | - | - | - | - | 停机
23 | 惠州李长荣橡胶有限公司 | RTO | 3472912 | 146750.562 | 11.7137 | 100 | 1.0345 | 50 | 14.1214 | 20 | 正常
23 | 惠州李长荣橡胶有限公司 | RCO3# | - | - | 0 | 100 | 0 | 50 | 0 | 20 | 停机
24 | 惠州绿色动力环保有限公司 | 焚烧废气排放口#1 | 2180301.5 | 25.235 | 101.185 | 300 | 16.247 | 100 | 3.696 | 30 | 正常
24 | 惠州绿色动力环保有限公司 | 焚烧废气排放口#2 | 2086197.875 | 24.146 | 94.126 | 300 | 4.437 | 100 | 4.499 | 30 | 正常
24 | 惠州绿色动力环保有限公司 | 焚烧废气排放口#3 | 2606881 | 30.172 | 20.602 | 300 | 0.689 | 100 | 111.58 | 30 | 停机
25 | 中国神华能源股份有限公司惠州热电分公司 | 综合监控点 | 28281404 | 327.331 | 41.618 | 100 | 24.488 | 50 | 1.441 | 20 | 正常
26 | 华润水泥（惠州）有限公司 | 总排放口 | 7106752 | 82.254 | 219.38 | 320 | 7.61 | 100 | 3.31 | 20 | 正常
26 | 华润水泥（惠州）有限公司 | 窑头 | 3883821.75 | 44.952 | - | - | - | - | 9.38 | 20 | 正常