## Sheet1
监测日期：2023-02-18
序号 | 企业名称 | 监控点名称 | 烟气量(M3) | 烟气流量（M3/s） | 氮氧化物(mg/M3) |  | 二氧化硫(mg/M3) |  | 烟尘(mg/M3) |  | 生产状态
[5 empty] | 浓度 | 限值 | 浓度 | 限值 | 浓度 | 限值
1 | 惠州市光大水泥企业有限公司光华水泥厂 | A线窑尾 | 14137787 | 163.632 | 110.37 | 320 | 22.73 | 100 | 1.108 | 20 | 正常
1 | 惠州市光大水泥企业有限公司光华水泥厂 | B线窑尾 | 13797665 | 159.695 | 118.838 | 320 | 33.456 | 100 | 2.887 | 20 | 正常
1 | 惠州市光大水泥企业有限公司光华水泥厂 | A线窑头烟囱 | 13846024 | 161.403 | - | - | - | - | 7.006 | 20 | 正常
1 | 惠州市光大水泥企业有限公司光华水泥厂 | B线窑头烟囱 | 7206508 | 83.409 | - | - | - | - | 2.1069 | 20 | 正常
2 | 惠东县华业铸造厂 | 电炉废气排放口 | - | - | - | - | - | - | 0 | 15 | 停机
3 | 惠州固力水泥集团有限公司博罗分公司 | 排放口（窑头） | 1508035.375 | 17.454 | - | - | - | - | 0 | 20 | 正常
3 | 惠州固力水泥集团有限公司博罗分公司 | 总排放口（窑尾） | 2828329.5 | 32.735 | 109.562 | 320 | 60.558 | 100 | 3.447 | 20 | 正常
4 | 惠州东江威立雅环境服务有限公司 | 焚烧炉废气排放口 | 691186.062 | 8 | 86.969 | 300 | 1.394 | 100 | 2.043 | 30 | 正常
5 | 惠州福和纸业有限公司 | 锅炉废气排放口1# | - | - | 0 | 200 | 0 | 200 | 0 | 30 | 停机
5 | 惠州福和纸业有限公司 | 2#排放口 | - | - | 0 | 200 | 0 | 200 | 0 | 30 | 正常
5 | 惠州福和纸业有限公司 | 锅炉废气排放口2# | 167352.72 | 6973.03 | 34.5 | 150 | - | - | - | - | 正常
6 | 惠州市光大水泥企业有限公司 | A线旋窑窑尾处理后排口 | 12348442 | 142.922 | 196.432 | 320 | 37.394 | 100 | 1.002 | 20 | 正常
6 | 惠州市光大水泥企业有限公司 | B线旋窑窑尾处理后排口 | - | - | 0 | 320 | 0 | 100 | 0 | 20 | 停机
6 | 惠州市光大水泥企业有限公司 | A线窑头烟窗 | 11267068 | 130.406 | - | - | - | - | 1.4063 | 20 | 正常
6 | 惠州市光大水泥企业有限公司 | B线窑头烟窗 | 0 | 0 | - | - | - | - | 0 | 20 | 停机
7 | 惠州广惠能源有限公司 | 焚烧炉烟气排放口3# | 3219178.5 | 37.562 | 102.07 | 200 | 10.862 | 100 | 7.499 | 30 | 正常
7 | 惠州广惠能源有限公司 | 焚烧炉烟气排放口2# | 2985116.75 | 34.841 | 114.692 | 200 | 4.717 | 100 | 6.4381 | 30 | 正常
7 | 惠州广惠能源有限公司 | 焚烧炉烟气排放口1# | 3177135.25 | 37.045 | 87.555 | 200 | 5.872 | 100 | 6.8003 | 30 | 正常
8 | 光大环保能源（博罗）有限公司 | 3# | 1250902.5 | 14.48 | 160.637 | 300 | 18.68 | 100 | 4.018 | 30 | 正常
8 | 光大环保能源（博罗）有限公司 | 1# | 1195317.5 | 13.83 | 156.522 | 300 | 17.153 | 100 | 5.129 | 30 | 正常
8 | 光大环保能源（博罗）有限公司 | 2# | 1091204.5 | 12.63 | 163.768 | 300 | 22.531 | 100 | 6.749 | 30 | 正常
8 | 光大环保能源（博罗）有限公司 | 4# | 3279834.25 | 37.96 | 118.507 | 200 | 18.868 | 50 | 0.794 | 10 | 正常
9 | 光大环保能源（惠东）有限公司 | #3烟囱 | 1858599.125 | 21.512 | 138.189 | 300 | 8.436 | 100 | 3.738 | 30 | 正常
9 | 光大环保能源（惠东）有限公司 | #1烟囱 | 1428385.875 | 16.532 | 151.203 | 300 | 3.531 | 100 | 2.266 | 30 | 正常
9 | 光大环保能源（惠东）有限公司 | #2烟囱 | 1445498.75 | 16.73 | 153.911 | 300 | 5.414 | 100 | 3.513 | 30 | 正常
10 | 惠州市瑞能热力有限公司 | 锅炉烟窗 | 472.32 | 19.68 | 19.38 | 200 | 10.85 | 200 | 4.83 | 30 | 正常
10 | 惠州市瑞能热力有限公司 | 锅炉废气排放口2# | 14546.64 | 606.11 | 0.63 | 150 | - | - | - | - | 正常
11 | 惠州深能源丰达电力有限公司 | 1号机废气排放口 | 0 | 0 | 0 | 50 | 0 | 35 | 0 | 5 | 正常
11 | 惠州深能源丰达电力有限公司 | 2号机废气排放口 | 0 | 0 | 5.496 | 50 | 0.112 | 35 | 0 | 5 | 正常
12 | 广东惠州天然气发电有限公司 | 2号发电机组烟囱 | 8424000 | 97.5 | 9.01 | 50 | 0.01 | 35 | 0.58 | 5 | 正常
12 | 广东惠州天然气发电有限公司 | 1号发电机组烟囱 | 19784478 | 228.987 | 30.372 | 50 | 2.438 | 35 | 23.321 | 5 | 正常
12 | 广东惠州天然气发电有限公司 | 3号发电机组烟囱 | 22367232 | 258.88 | 16.65 | 50 | 0.02 | 35 | 0.28 | 5 | 正常
12 | 广东惠州天然气发电有限公司 | 4号发电机组烟囱 | 12705120 | 147.05 | 19.06 | 50 | 0.17 | 35 | 0.46 | 5 | 正常
12 | 广东惠州天然气发电有限公司 | 5号发电机组烟囱 | 9066816 | 104.94 | 8.5 | 50 | 0.06 | 35 | 0.14 | 5 | 正常
12 | 广东惠州天然气发电有限公司 | 6号发电机组烟囱 | 43257024 | 500.66 | 20.59 | 50 | 0.04 | 35 | 0.11 | 5 | 正常
13 | 惠州云海镁业有限公司 | 窑炉废气烟囱 | 222912 | 2.58 | 45.85 | 120 | 214.86 | 850 | 1.17 | 100 | 正常
14 | 惠州塔牌水泥有限公司 | 二线窑尾 | 3890.02 | 0.045 | 233.961 | 320 | 42.95 | 100 | 9.015 | 20 | 正常
14 | 惠州塔牌水泥有限公司 | 一线窑头 | 3509447.25 | 54.158 | - | - | - | - | 5.159 | 20 | 正常
14 | 惠州塔牌水泥有限公司 | 一线窑尾 | 13938158 | 161.321 | 241.088 | 320 | 46.491 | 100 | 5.854 | 20 | 正常
14 | 惠州塔牌水泥有限公司 | 二线窑头 | 5930171.5 | 68.64 | - | - | - | - | 1.75 | 20 | 正常
15 | 南亚塑胶工业(惠州)有限公司 | 1#锅炉烟气排放口（A1） | 935712 | 10.83 | 5.08 | 50 | 9.87 | 35 | 1.32 | 30 | 正常
15 | 南亚塑胶工业(惠州)有限公司 | 7#有机废气排放口（B7） | 2532.99 | 1.759 | - | - | - | - | 0.002 | 10 | 正常
15 | 南亚塑胶工业(惠州)有限公司 | 15#有机废气排放口（B15） | - | - | - | - | - | - | 0 | 10 | 停机
15 | 南亚塑胶工业(惠州)有限公司 | 3#粉尘排放口（C3） | 356.07 | 0.247 | - | - | - | - | 0.971 | 10 | 正常
15 | 南亚塑胶工业(惠州)有限公司 | 2#锅炉烟气排放口（A2） | 68861.484 | 0.797 | 0 | 150 | - | - | 0 | 20 | 停机
16 | 广东惠州平海发电厂有限公司 | 1号锅炉废气排放口 | 61260586.814 | 709.035 | 36.067 | 100 | 22.766 | 50 | 6.054 | 20 | 正常
16 | 广东惠州平海发电厂有限公司 | 2号锅炉废气排放口 | - | - | 38.444 | 100 | 25.971 | 50 | 5.201 | 20 | 正常
17 | 旭硝子显示玻璃（惠州）有限公司 | 一期熔窑废气排放口 | 408306.344 | 4.726 | 310.35 | 550 | 12.407 | 400 | 2.616 | 30 | 正常
17 | 旭硝子显示玻璃（惠州）有限公司 | 三期熔窑废气排放口 | 467424 | 5.41 | 251.02 | 550 | 7.11 | 400 | 2.81 | 30 | 正常
17 | 旭硝子显示玻璃（惠州）有限公司 | 二期熔窑废气排放口 | 609984 | 7.06 | 213.72 | 550 | 7.6 | 400 | 2.27 | 30 | 正常
18 | 中海油惠州石化有限公司 | 燃油燃气锅炉烟囱 | 2157693.25 | 24.973 | 119.846 | 200 | 16.634 | 200 | 1.794 | 30 | 正常
18 | 中海油惠州石化有限公司 | 燃油燃气锅炉烟囱 2 | 1252329.875 | 14.495 | 50.472 | 200 | 11.059 | 200 | 5.791 | 30 | 正常
18 | 中海油惠州石化有限公司 | 硫磺（1）排气筒 | 308646.688 | 3.572 | 24.124 | - | 63.81 | 100 | - | - | 正常
18 | 中海油惠州石化有限公司 | 蜡油加裂排气筒 | 1410268.75 | 16.322 | 80.457 | 100 | - | - | - | - | 正常
18 | 中海油惠州石化有限公司 | 煤柴油加裂排气筒 | - | - | 0 | 100 | - | - | - | - | 正常
18 | 中海油惠州石化有限公司 | 制氢（1）排气筒 | 4183414 | 48.419 | 86.085 | 100 | - | - | - | - | 正常
18 | 中海油惠州石化有限公司 | 制氢（2）排气筒 | 3121382 | 36.127 | 90.079 | 100 | - | - | - | - | 正常
18 | 中海油惠州石化有限公司 | 重整（I）排气筒 | 4152314.25 | 48.059 | 55.553 | 100 | - | - | - | - | 正常
18 | 中海油惠州石化有限公司 | 芳烃联合（1）排气筒 | 4450231 | 51.507 | 41.176 | 100 | - | - | - | - | 正常
18 | 中海油惠州石化有限公司 | 芳烃联合（2）排气筒 | 1416930.125 | 16.4 | 43.577 | 100 | - | - | - | - | 正常
18 | 中海油惠州石化有限公司 | 芳烃联合2排气筒 | 1760982.875 | 20.382 | 33.689 | 100 | - | - | - | - | 正常
18 | 中海油惠州石化有限公司 | 焦化（1）排气筒 | 464396.344 | 5.375 | 44.403 | 100 | - | - | - | - | 正常
18 | 中海油惠州石化有限公司 | 焦化（2）排气筒 | 1157724.625 | 13.4 | 53.673 | 100 | - | - | - | - | 正常
18 | 中海油惠州石化有限公司 | 催化裂化（1）排气筒 | 2636968.25 | 30.52 | - | - | 3.205 | 50 | 5.607 | 30 | 正常
18 | 中海油惠州石化有限公司 | 煅烧焦烟囱 | - | - | - | - | - | - | 0 | 10 | 停机
18 | 中海油惠州石化有限公司 | 常减压（1）烟囱 | 3861730.75 | 44.696 | 75.235 | 100 | - | - | - | - | 正常
18 | 中海油惠州石化有限公司 | 3#燃油燃气锅炉烟道 | 2314288.25 | 26.786 | 40.99 | 100 | 12.89 | 50 | 0.56 | 20 | 正常
18 | 中海油惠州石化有限公司 | 航煤加氢129排气筒 | 510874.844 | 5.913 | 27.053 | 100 | - | - | - | - | 正常
18 | 中海油惠州石化有限公司 | 硫磺（II）134排气筒 | - | - | - | - | 0 | 100 | - | - | 正常
18 | 中海油惠州石化有限公司 | 催化裂化（II）123排气筒 | 7147308.5 | 82.723 | 9.43 | 100 | 0.944 | 50 | 5.084 | 30 | 正常
18 | 中海油惠州石化有限公司 | 渣油加氢133排气筒 | - | - | 0 | 100 | - | - | - | - | 正常
18 | 中海油惠州石化有限公司 | 常减压（II）121排气筒 | - | - | 0 | 100 | - | - | - | - | 正常
18 | 中海油惠州石化有限公司 | 重装（II）127排气筒 | 7292203.5 | 84.4 | 62.416 | 100 | - | - | 2.61 | 20 | 正常
18 | 中海油惠州石化有限公司 | 煤制氢硫磺排气筒 | 881616.562 | 10.204 | - | - | 1.877 | 100 | - | - | 正常
18 | 中海油惠州石化有限公司 | 煤制氢蒸汽过热炉排气筒 | 786996.812 | 9.109 | 39.461 | 100 | - | - | - | - | 正常
18 | 中海油惠州石化有限公司 | 燃气轮机 | 4438090 | 51.367 | 18.058 | 50 | 3.275 | 35 | 1.811 | 5 | 正常
19 | 中海壳牌石油化工有限公司 | UT1装置燃油锅炉F-8105/06/07/08排气筒 | 8257248 | 95.57 | 93.648 | 200 | 58.003 | 200 | 3.55 | 30 | 正常
19 | 中海壳牌石油化工有限公司 | UT1装置固废焚烧炉F-9401排气筒 | 345170.75 | 3.995 | 80.147 | 300 | 59.229 | 100 | 5.729 | 30 | 正常
19 | 中海壳牌石油化工有限公司 | UT1装置污水处理场废气处理设施A-9230排气筒 | 1044592.375 | 12.09 | - | - | - | - | - | - | 正常
19 | 中海壳牌石油化工有限公司 | UT1装置废液焚烧炉A-9301排气筒 | - | - | 0 | 300 | 0 | 200 | 0 | 30 | 停机
19 | 中海壳牌石油化工有限公司 | UT1装置燃气轮机GT-8161排气筒 | 10769915 | 124.652 | 59.37 | 120 | 1.771 | 100 | 2.365 | 10 | 正常
19 | 中海壳牌石油化工有限公司 | SMPO1装置热油炉F-5301A/B/C排气筒 | 7115230 | 82.352 | 49.776 | 100 | 0 | 50 | 3.358 | 20 | 正常
19 | 中海壳牌石油化工有限公司 | POD2装置废液焚烧炉A-2962排气筒 | 586464.375 | 6.788 | 1.285 | 300 | 0 | 100 | 0 | 30 | 正常
19 | 中海壳牌石油化工有限公司 | LOP1装置裂解炉F-1100排气筒 | 1232710.5 | 14.268 | 65.032 | 100 | - | - | - | - | 正常
20 | 光大环保能源（龙门）有限公司 | 一号废气排放口 | 1337052.5 | 15.48 | 173.776 | 250 | 33.793 | 100 | 1.536 | 10 | 正常
20 | 光大环保能源（龙门）有限公司 | 二号废气排放口 | 1199446.25 | 13.88 | 147.516 | 250 | 30.82 | 100 | 3.697 | 10 | 正常
21 | 惠州绿色动力再生能源有限公司 | 焚烧废气排放口3# | 1975396.13 | 22.86 | 171.801 | 150 | 9.666 | 50 | 13.589 | 10 | 停机
21 | 惠州绿色动力再生能源有限公司 | 焚烧废气排放口4# | 3286586.5 | 38.04 | 73.234 | 150 | 15.219 | 50 | 3.432 | 10 | 正常
21 | 惠州绿色动力再生能源有限公司 | 焚烧废气排放口1# | 3447342.75 | 39.9 | 70.405 | 150 | 5.976 | 50 | 2.921 | 10 | 正常
21 | 惠州绿色动力再生能源有限公司 | 焚烧废气排放口2# | 3305778.25 | 38.26 | 72.326 | 150 | 13.109 | 50 | 2.688 | 10 | 正常
22 | 三菱化学化工原料（惠州）有限公司 | 废气排放口 | 3954735.5 | 45.772 | 12.78 | 100 | 0.622 | 50 | 1.47 | 20 | 正常
23 | 惠州李长荣橡胶有限公司 | RCO1# | - | - | 0 | 100 | - | - | - | - | 停机
23 | 惠州李长荣橡胶有限公司 | RCO2# | - | - | 0 | 100 | - | - | - | - | 停机
23 | 惠州李长荣橡胶有限公司 | RTO | 3254308.25 | 137381.656 | 15.3448 | 100 | 0.9342 | 50 | 11.9787 | 20 | 正常
23 | 惠州李长荣橡胶有限公司 | RCO3# | - | - | 0 | 100 | 0 | 50 | 0 | 20 | 停机
24 | 惠州绿色动力环保有限公司 | 焚烧废气排放口#1 | 2199853.5 | 25.461 | 108.646 | 300 | 14.497 | 100 | 3.775 | 30 | 正常
24 | 惠州绿色动力环保有限公司 | 焚烧废气排放口#2 | 2096445.5 | 24.264 | 99.033 | 300 | 5.575 | 100 | 5.008 | 30 | 正常
24 | 惠州绿色动力环保有限公司 | 焚烧废气排放口#3 | 2581358.5 | 29.877 | 11.659 | 300 | 0.308 | 100 | 237.699 | 30 | 停机
25 | 中国神华能源股份有限公司惠州热电分公司 | 综合监控点 | 41042064 | 475.024 | 72.915 | 100 | 24.334 | 50 | 1.722 | 20 | 正常
26 | 华润水泥（惠州）有限公司 | 总排放口 | 7035213 | 81.426 | 142.61 | 320 | 14.82 | 100 | 3.32 | 20 | 正常
26 | 华润水泥（惠州）有限公司 | 窑头 | 3856972 | 44.641 | - | - | - | - | 9.443 | 20 | 正常