## Sheet1
监测日期：2023-02-19
序号 | 企业名称 | 监控点名称 | 烟气量(M3) | 烟气流量（M3/s） | 氮氧化物(mg/M3) |  | 二氧化硫(mg/M3) |  | 烟尘(mg/M3) |  | 生产状态
[5 empty] | 浓度 | 限值 | 浓度 | 限值 | 浓度 | 限值
1 | 惠州市光大水泥企业有限公司光华水泥厂 | A线窑尾 | 14159897 | 163.888 | 109.909 | 320 | 18.198 | 100 | 0.891 | 20 | 正常
1 | 惠州市光大水泥企业有限公司光华水泥厂 | B线窑尾 | 11674090 | 135.117 | 108.609 | 320 | 32.453 | 100 | 2.804 | 20 | 正常
1 | 惠州市光大水泥企业有限公司光华水泥厂 | A线窑头烟囱 | 13198715 | 152.763 | - | - | - | - | 6.8356 | 20 | 正常
1 | 惠州市光大水泥企业有限公司光华水泥厂 | B线窑头烟囱 | 6506705 | 75.309 | - | - | - | - | 2.1006 | 20 | 正常
2 | 惠东县华业铸造厂 | 电炉废气排放口 | - | - | - | - | - | - | 0 | 15 | 停机
3 | 惠州固力水泥集团有限公司博罗分公司 | 排放口（窑头） | 6165578.5 | 71.361 | - | - | - | - | 0 | 20 | 正常
3 | 惠州固力水泥集团有限公司博罗分公司 | 总排放口（窑尾） | 9260647 | 107.183 | 210.81 | 320 | 20.076 | 100 | 10.524 | 20 | 正常
4 | 惠州东江威立雅环境服务有限公司 | 焚烧炉废气排放口 | 678257.812 | 7.85 | 81.931 | 300 | 1.307 | 100 | 2.048 | 30 | 正常
5 | 惠州福和纸业有限公司 | 锅炉废气排放口1# | - | - | 0 | 200 | 0 | 200 | 0 | 30 | 停机
5 | 惠州福和纸业有限公司 | 2#排放口 | - | - | 0 | 200 | 0 | 200 | 0 | 30 | 正常
5 | 惠州福和纸业有限公司 | 锅炉废气排放口2# | 156317.04 | 6513.21 | 34.51 | 150 | - | - | - | - | 正常
6 | 惠州市光大水泥企业有限公司 | A线旋窑窑尾处理后排口 | 12289700 | 142.242 | 210.821 | 320 | 32.668 | 100 | 1.053 | 20 | 正常
6 | 惠州市光大水泥企业有限公司 | B线旋窑窑尾处理后排口 | - | - | 0 | 320 | 0 | 100 | 0 | 20 | 停机
6 | 惠州市光大水泥企业有限公司 | A线窑头烟窗 | 11329759 | 131.131 | - | - | - | - | 1.4802 | 20 | 正常
6 | 惠州市光大水泥企业有限公司 | B线窑头烟窗 | 0 | 0 | - | - | - | - | 0 | 20 | 停机
7 | 惠州广惠能源有限公司 | 焚烧炉烟气排放口3# | 3256126 | 38.003 | 100.826 | 200 | 13.186 | 100 | 7.484 | 30 | 正常
7 | 惠州广惠能源有限公司 | 焚烧炉烟气排放口2# | 3035719.25 | 35.444 | 98.289 | 200 | 4.625 | 100 | 6.6551 | 30 | 正常
7 | 惠州广惠能源有限公司 | 焚烧炉烟气排放口1# | 3192726 | 37.273 | 97.53 | 200 | 7.446 | 100 | 7.2804 | 30 | 正常
8 | 光大环保能源（博罗）有限公司 | 3# | 1283998.13 | 14.86 | 165.318 | 300 | 10.733 | 100 | 4.145 | 30 | 正常
8 | 光大环保能源（博罗）有限公司 | 1# | 1187404 | 13.74 | 155.128 | 300 | 23.593 | 100 | 5.483 | 30 | 正常
8 | 光大环保能源（博罗）有限公司 | 2# | 1086867.38 | 12.58 | 163.308 | 300 | 18.964 | 100 | 5.816 | 30 | 正常
8 | 光大环保能源（博罗）有限公司 | 4# | 3254221.75 | 37.67 | 118.685 | 200 | 14.351 | 50 | 0.717 | 10 | 正常
9 | 光大环保能源（惠东）有限公司 | #3烟囱 | 1931406.5 | 22.354 | 145.554 | 300 | 7.879 | 100 | 4.022 | 30 | 正常
9 | 光大环保能源（惠东）有限公司 | #1烟囱 | 1397692 | 16.177 | 131.977 | 300 | 5.479 | 100 | 2.345 | 30 | 正常
9 | 光大环保能源（惠东）有限公司 | #2烟囱 | 1453528.5 | 16.823 | 145.487 | 300 | 5.025 | 100 | 3.75 | 30 | 正常
10 | 惠州市瑞能热力有限公司 | 锅炉烟窗 | 473.28 | 19.72 | 19.7 | 200 | 11.63 | 200 | 4.36 | 30 | 正常
10 | 惠州市瑞能热力有限公司 | 锅炉废气排放口2# | 33481.44 | 1395.06 | 0.67 | 150 | - | - | - | - | 正常
11 | 惠州深能源丰达电力有限公司 | 1号机废气排放口 | 0 | 0 | 0 | 50 | 0 | 35 | 0 | 5 | 正常
11 | 惠州深能源丰达电力有限公司 | 2号机废气排放口 | 0 | 0 | 0 | 50 | 0 | 35 | 0 | 5 | 正常
12 | 广东惠州天然气发电有限公司 | 2号发电机组烟囱 | 15552 | 0.18 | 1.3 | 50 | 0 | 35 | 0.59 | 5 | 正常
12 | 广东惠州天然气发电有限公司 | 1号发电机组烟囱 | 140147.156 | 1.622 | 46.762 | 50 | 1.955 | 35 | 35.653 | 5 | 正常
12 | 广东惠州天然气发电有限公司 | 3号发电机组烟囱 | 1270944 | 14.71 | 1.03 | 50 | 0.02 | 35 | 0.38 | 5 | 正常
12 | 广东惠州天然气发电有限公司 | 4号发电机组烟囱 | 50976 | 0.59 | 0.22 | 50 | 0.03 | 35 | 0.15 | 5 | 正常
12 | 广东惠州天然气发电有限公司 | 5号发电机组烟囱 | 105408 | 1.22 | 0.65 | 50 | 0.03 | 35 | 0.14 | 5 | 正常
12 | 广东惠州天然气发电有限公司 | 6号发电机组烟囱 | 40766112 | 471.83 | 18.72 | 50 | 0.04 | 35 | 0.12 | 5 | 正常
13 | 惠州云海镁业有限公司 | 窑炉废气烟囱 | 214272 | 2.48 | 48.66 | 120 | 220.8 | 850 | 1.28 | 100 | 正常
14 | 惠州塔牌水泥有限公司 | 二线窑尾 | 4057.892 | 0.047 | 238.577 | 320 | 54.266 | 100 | 11.061 | 20 | 正常
14 | 惠州塔牌水泥有限公司 | 一线窑头 | 3343450.5 | 51.596 | - | - | - | - | 4.806 | 20 | 正常
14 | 惠州塔牌水泥有限公司 | 一线窑尾 | 14007806 | 162.127 | 235.064 | 320 | 39.058 | 100 | 8.041 | 20 | 正常
14 | 惠州塔牌水泥有限公司 | 二线窑头 | 5793963 | 67.06 | - | - | - | - | 1.74 | 20 | 正常
15 | 南亚塑胶工业(惠州)有限公司 | 1#锅炉烟气排放口（A1） | 605664 | 7.01 | 8.8 | 50 | 11.15 | 35 | 1.86 | 30 | 正常
15 | 南亚塑胶工业(惠州)有限公司 | 7#有机废气排放口（B7） | 2334.6 | 1.621 | - | - | - | - | 0.003 | 10 | 正常
15 | 南亚塑胶工业(惠州)有限公司 | 15#有机废气排放口（B15） | - | - | - | - | - | - | 0 | 10 | 停机
15 | 南亚塑胶工业(惠州)有限公司 | 3#粉尘排放口（C3） | 348.94 | 0.242 | - | - | - | - | 0.979 | 10 | 正常
15 | 南亚塑胶工业(惠州)有限公司 | 2#锅炉烟气排放口（A2） | 69097.968 | 0.8 | 0 | 150 | - | - | 0 | 20 | 停机
16 | 广东惠州平海发电厂有限公司 | 1号锅炉废气排放口 | 57265334.748 | 662.793 | 34.749 | 100 | 19.946 | 50 | 4.636 | 20 | 正常
16 | 广东惠州平海发电厂有限公司 | 2号锅炉废气排放口 | 54633613.975 | 632.334 | 37.565 | 100 | 25.279 | 50 | 3.941 | 20 | 正常
17 | 旭硝子显示玻璃（惠州）有限公司 | 一期熔窑废气排放口 | 403042.562 | 4.665 | 308.78 | 550 | 12.027 | 400 | 2.618 | 30 | 正常
17 | 旭硝子显示玻璃（惠州）有限公司 | 三期熔窑废气排放口 | 463968 | 5.37 | 251.77 | 550 | 7.12 | 400 | 2.8 | 30 | 正常
17 | 旭硝子显示玻璃（惠州）有限公司 | 二期熔窑废气排放口 | 610848 | 7.07 | 199.33 | 550 | 7.11 | 400 | 2.31 | 30 | 正常
18 | 中海油惠州石化有限公司 | 燃油燃气锅炉烟囱 | 2318060.75 | 26.829 | 135.943 | 200 | 13.833 | 200 | 1.85 | 30 | 正常
18 | 中海油惠州石化有限公司 | 燃油燃气锅炉烟囱 2 | 1204601.125 | 13.942 | 45.436 | 200 | 10.054 | 200 | 5.742 | 30 | 正常
18 | 中海油惠州石化有限公司 | 硫磺（1）排气筒 | 307705 | 3.561 | 25.583 | - | 50.549 | 100 | - | - | 正常
18 | 中海油惠州石化有限公司 | 蜡油加裂排气筒 | 1389506.375 | 16.082 | 79.385 | 100 | - | - | - | - | 正常
18 | 中海油惠州石化有限公司 | 煤柴油加裂排气筒 | - | - | 0 | 100 | - | - | - | - | 正常
18 | 中海油惠州石化有限公司 | 制氢（1）排气筒 | 4193266.75 | 48.533 | 85.515 | 100 | - | - | - | - | 正常
18 | 中海油惠州石化有限公司 | 制氢（2）排气筒 | 3067168 | 35.5 | 88.658 | 100 | - | - | - | - | 正常
18 | 中海油惠州石化有限公司 | 重整（I）排气筒 | 4181118.75 | 48.392 | 54.989 | 100 | - | - | - | - | 正常
18 | 中海油惠州石化有限公司 | 芳烃联合（1）排气筒 | 6358953 | 73.599 | 40.829 | 100 | - | - | - | - | 正常
18 | 中海油惠州石化有限公司 | 芳烃联合（2）排气筒 | 1480068.25 | 17.13 | 43.806 | 100 | - | - | - | - | 正常
18 | 中海油惠州石化有限公司 | 芳烃联合2排气筒 | 1784582.75 | 20.655 | 33.63 | 100 | - | - | - | - | 正常
18 | 中海油惠州石化有限公司 | 焦化（1）排气筒 | 468586.812 | 5.423 | 44.114 | 100 | - | - | - | - | 正常
18 | 中海油惠州石化有限公司 | 焦化（2）排气筒 | 1156289.625 | 13.383 | 52.948 | 100 | - | - | - | - | 正常
18 | 中海油惠州石化有限公司 | 催化裂化（1）排气筒 | 2818783 | 32.625 | - | - | 2.245 | 50 | 6.619 | 30 | 正常
18 | 中海油惠州石化有限公司 | 煅烧焦烟囱 | - | - | - | - | - | - | 0 | 10 | 停机
18 | 中海油惠州石化有限公司 | 常减压（1）烟囱 | 3850421.75 | 44.565 | 74.062 | 100 | - | - | - | - | 正常
18 | 中海油惠州石化有限公司 | 3#燃油燃气锅炉烟道 | 2673388.25 | 30.942 | 40.95 | 100 | 11.99 | 50 | 0.51 | 20 | 正常
18 | 中海油惠州石化有限公司 | 航煤加氢129排气筒 | 510584 | 5.91 | 26.385 | 100 | - | - | - | - | 正常
18 | 中海油惠州石化有限公司 | 硫磺（II）134排气筒 | - | - | - | - | 0 | 100 | - | - | 正常
18 | 中海油惠州石化有限公司 | 催化裂化（II）123排气筒 | 7147212 | 82.722 | 3.216 | 100 | 0.85 | 50 | 4.76 | 30 | 正常
18 | 中海油惠州石化有限公司 | 渣油加氢133排气筒 | - | - | 0 | 100 | - | - | - | - | 正常
18 | 中海油惠州石化有限公司 | 常减压（II）121排气筒 | - | - | 0 | 100 | - | - | - | - | 正常
18 | 中海油惠州石化有限公司 | 重装（II）127排气筒 | 7314635 | 84.66 | 61.945 | 100 | - | - | 2.625 | 20 | 正常
18 | 中海油惠州石化有限公司 | 煤制氢硫磺排气筒 | 897710 | 10.39 | - | - | 1.698 | 100 | - | - | 正常
18 | 中海油惠州石化有限公司 | 煤制氢蒸汽过热炉排气筒 | 771239.75 | 8.926 | 37.749 | 100 | - | - | - | - | 正常
18 | 中海油惠州石化有限公司 | 燃气轮机 | 4357517 | 50.434 | 16.813 | 50 | 1.961 | 35 | 1.784 | 5 | 正常
19 | 中海壳牌石油化工有限公司 | UT1装置燃油锅炉F-8105/06/07/08排气筒 | 8207136 | 94.99 | 90.902 | 200 | 48.055 | 200 | 4 | 30 | 正常
19 | 中海壳牌石油化工有限公司 | UT1装置固废焚烧炉F-9401排气筒 | 344552.469 | 3.988 | 50.726 | 300 | 42.675 | 100 | 0 | 30 | 正常
19 | 中海壳牌石油化工有限公司 | UT1装置污水处理场废气处理设施A-9230排气筒 | 1037988.625 | 12.014 | - | - | - | - | - | - | 正常
19 | 中海壳牌石油化工有限公司 | UT1装置废液焚烧炉A-9301排气筒 | - | - | 0 | 300 | 0 | 200 | 0 | 30 | 停机
19 | 中海壳牌石油化工有限公司 | UT1装置燃气轮机GT-8161排气筒 | 10875141 | 125.87 | 60.11 | 120 | 2.059 | 100 | 2.319 | 10 | 正常
19 | 中海壳牌石油化工有限公司 | SMPO1装置热油炉F-5301A/B/C排气筒 | 7077146 | 81.911 | 46.804 | 100 | 0 | 50 | 3.118 | 20 | 正常
19 | 中海壳牌石油化工有限公司 | POD2装置废液焚烧炉A-2962排气筒 | 576094.25 | 6.668 | 1.036 | 300 | 0 | 100 | 0 | 30 | 正常
19 | 中海壳牌石油化工有限公司 | LOP1装置裂解炉F-1100排气筒 | 1308927.375 | 15.15 | 62.568 | 100 | - | - | - | - | 正常
20 | 光大环保能源（龙门）有限公司 | 一号废气排放口 | 1343341.13 | 15.55 | 156.38 | 250 | 32.517 | 100 | 1.565 | 10 | 正常
20 | 光大环保能源（龙门）有限公司 | 二号废气排放口 | 1232740 | 14.27 | 146.859 | 250 | 28.501 | 100 | 3.844 | 10 | 正常
21 | 惠州绿色动力再生能源有限公司 | 焚烧废气排放口3# | 1865171.5 | 21.59 | 240.048 | 150 | 5.492 | 50 | 12.658 | 10 | 停机
21 | 惠州绿色动力再生能源有限公司 | 焚烧废气排放口4# | 3116848 | 36.07 | 70.479 | 150 | 17.008 | 50 | 3.209 | 10 | 正常
21 | 惠州绿色动力再生能源有限公司 | 焚烧废气排放口1# | 3205171 | 37.1 | 74.039 | 150 | 8.838 | 50 | 2.162 | 10 | 正常
21 | 惠州绿色动力再生能源有限公司 | 焚烧废气排放口2# | 3160886.5 | 36.58 | 71.546 | 150 | 13.202 | 50 | 2.612 | 10 | 正常
22 | 三菱化学化工原料（惠州）有限公司 | 废气排放口 | 3946552.75 | 45.678 | 12.978 | 100 | 1.548 | 50 | 1.393 | 20 | 正常
23 | 惠州李长荣橡胶有限公司 | RCO1# | - | - | 0 | 100 | - | - | - | - | 停机
23 | 惠州李长荣橡胶有限公司 | RCO2# | - | - | 0 | 100 | - | - | - | - | 停机
23 | 惠州李长荣橡胶有限公司 | RTO | 3154345.5 | 133184.812 | 14.3238 | 100 | 0.9038 | 50 | 11.4502 | 20 | 正常
23 | 惠州李长荣橡胶有限公司 | RCO3# | - | - | 0 | 100 | 0 | 50 | 0 | 20 | 停机
24 | 惠州绿色动力环保有限公司 | 焚烧废气排放口#1 | 2192497 | 25.376 | 106.23 | 300 | 21.349 | 100 | 3.898 | 30 | 正常
24 | 惠州绿色动力环保有限公司 | 焚烧废气排放口#2 | 2046367.125 | 23.685 | 92.5 | 300 | 7.268 | 100 | 4.472 | 30 | 正常
24 | 惠州绿色动力环保有限公司 | 焚烧废气排放口#3 | 2555030.5 | 29.572 | 98.741 | 300 | 1.49 | 100 | 285.341 | 30 | 停机
25 | 中国神华能源股份有限公司惠州热电分公司 | 综合监控点 | 45268776 | 523.944 | 37.903 | 100 | 24.632 | 50 | 1.279 | 20 | 正常
26 | 华润水泥（惠州）有限公司 | 总排放口 | 7059093 | 81.702 | 192.18 | 320 | 7.69 | 100 | 3.19 | 20 | 正常
26 | 华润水泥（惠州）有限公司 | 窑头 | 3810878.75 | 44.107 | - | - | - | - | 9.157 | 20 | 正常