## Sheet1
监测日期：2023-02-20
序号 | 企业名称 | 监控点名称 | 烟气量(M3) | 烟气流量（M3/s） | 氮氧化物(mg/M3) |  | 二氧化硫(mg/M3) |  | 烟尘(mg/M3) |  | 生产状态
[5 empty] | 浓度 | 限值 | 浓度 | 限值 | 浓度 | 限值
1 | 惠州市光大水泥企业有限公司光华水泥厂 | A线窑尾 | 13002471 | 150.492 | 105.525 | 320 | 21.857 | 100 | 0.993 | 20 | 正常
1 | 惠州市光大水泥企业有限公司光华水泥厂 | B线窑尾 | 13583027 | 157.211 | 120.274 | 320 | 41.352 | 100 | 3.056 | 20 | 正常
1 | 惠州市光大水泥企业有限公司光华水泥厂 | A线窑头烟囱 | 12576501 | 145.561 | - | - | - | - | 6.8061 | 20 | 正常
1 | 惠州市光大水泥企业有限公司光华水泥厂 | B线窑头烟囱 | 7260527.5 | 84.034 | - | - | - | - | 2.105 | 20 | 正常
2 | 惠东县华业铸造厂 | 电炉废气排放口 | - | - | - | - | - | - | 0 | 15 | 停机
3 | 惠州固力水泥集团有限公司博罗分公司 | 排放口（窑头） | 6228910.5 | 72.094 | - | - | - | - | 0 | 20 | 正常
3 | 惠州固力水泥集团有限公司博罗分公司 | 总排放口（窑尾） | 9399422 | 108.79 | 161.443 | 320 | 16.451 | 100 | 10.229 | 20 | 正常
4 | 惠州东江威立雅环境服务有限公司 | 焚烧炉废气排放口 | 658310.625 | 7.619 | 76.733 | 300 | 1.566 | 100 | 2.028 | 30 | 正常
5 | 惠州福和纸业有限公司 | 锅炉废气排放口1# | - | - | 0 | 200 | 0 | 200 | 0 | 30 | 停机
5 | 惠州福和纸业有限公司 | 2#排放口 | - | - | 0 | 200 | 0 | 200 | 0 | 30 | 正常
5 | 惠州福和纸业有限公司 | 锅炉废气排放口2# | 161399.76 | 6724.99 | 37.46 | 150 | - | - | - | - | 正常
6 | 惠州市光大水泥企业有限公司 | A线旋窑窑尾处理后排口 | 12063503 | 139.624 | 206.496 | 320 | 35.725 | 100 | 1.029 | 20 | 正常
6 | 惠州市光大水泥企业有限公司 | B线旋窑窑尾处理后排口 | - | - | 0 | 320 | 0 | 100 | 0 | 20 | 停机
6 | 惠州市光大水泥企业有限公司 | A线窑头烟窗 | 11274879 | 130.496 | - | - | - | - | 1.4751 | 20 | 正常
6 | 惠州市光大水泥企业有限公司 | B线窑头烟窗 | 0 | 0 | - | - | - | - | 0 | 20 | 停机
7 | 惠州广惠能源有限公司 | 焚烧炉烟气排放口3# | 3294725.5 | 38.455 | 90.639 | 200 | 15.161 | 100 | 7.4892 | 30 | 正常
7 | 惠州广惠能源有限公司 | 焚烧炉烟气排放口2# | 3090467 | 36.065 | 107.246 | 200 | 9.272 | 100 | 6.449 | 30 | 正常
7 | 惠州广惠能源有限公司 | 焚烧炉烟气排放口1# | 3314784 | 38.688 | 92.484 | 200 | 12.158 | 100 | 6.8387 | 30 | 正常
8 | 光大环保能源（博罗）有限公司 | 3# | 1315799 | 15.23 | 163.454 | 300 | 17.203 | 100 | 4.527 | 30 | 正常
8 | 光大环保能源（博罗）有限公司 | 1# | 1231287.88 | 14.25 | 158.255 | 300 | 22.6 | 100 | 5.479 | 30 | 正常
8 | 光大环保能源（博罗）有限公司 | 2# | 1134032.5 | 13.12 | 161.953 | 300 | 17.996 | 100 | 4.869 | 30 | 正常
8 | 光大环保能源（博罗）有限公司 | 4# | 3262116.5 | 37.76 | 116.558 | 200 | 15.917 | 50 | 0.79 | 10 | 正常
9 | 光大环保能源（惠东）有限公司 | #3烟囱 | 1891714.5 | 21.895 | 147.33 | 300 | 11.177 | 100 | 3.786 | 30 | 正常
9 | 光大环保能源（惠东）有限公司 | #1烟囱 | 1406250.5 | 16.276 | 134.7 | 300 | 4.776 | 100 | 2.305 | 30 | 正常
9 | 光大环保能源（惠东）有限公司 | #2烟囱 | 1447619.125 | 16.755 | 137.244 | 300 | 5.845 | 100 | 3.694 | 30 | 正常
10 | 惠州市瑞能热力有限公司 | 锅炉烟窗 | 479.28 | 19.97 | 21.85 | 200 | 11.78 | 200 | 4.61 | 30 | 正常
10 | 惠州市瑞能热力有限公司 | 锅炉废气排放口2# | 23896.08 | 995.67 | 4.37 | 150 | - | - | - | - | 正常
11 | 惠州深能源丰达电力有限公司 | 1号机废气排放口 | 0 | 0 | 5.378 | 50 | 0.151 | 35 | 0 | 5 | 正常
11 | 惠州深能源丰达电力有限公司 | 2号机废气排放口 | 0 | 0 | 5.438 | 50 | 0.12 | 35 | 0 | 5 | 正常
12 | 广东惠州天然气发电有限公司 | 2号发电机组烟囱 | 18672768 | 216.12 | 18.14 | 50 | 0.02 | 35 | 0.47 | 5 | 正常
12 | 广东惠州天然气发电有限公司 | 1号发电机组烟囱 | 24683980 | 286.184 | 30.176 | 50 | 1.985 | 35 | 32.304 | 5 | 正常
12 | 广东惠州天然气发电有限公司 | 3号发电机组烟囱 | 26631936 | 308.24 | 20.39 | 50 | 0.03 | 35 | 0.25 | 5 | 正常
12 | 广东惠州天然气发电有限公司 | 4号发电机组烟囱 | 24058080 | 278.45 | 17.72 | 50 | 0.03 | 35 | 0.16 | 5 | 正常
12 | 广东惠州天然气发电有限公司 | 5号发电机组烟囱 | 9588672 | 110.98 | 9.28 | 50 | 0.04 | 35 | 0.14 | 5 | 正常
12 | 广东惠州天然气发电有限公司 | 6号发电机组烟囱 | 11161152 | 129.18 | 8.34 | 50 | 0.05 | 35 | 0.25 | 5 | 正常
13 | 惠州云海镁业有限公司 | 窑炉废气烟囱 | 222912 | 2.58 | 53.37 | 120 | 213.23 | 850 | 1.21 | 100 | 正常
14 | 惠州塔牌水泥有限公司 | 二线窑尾 | 4093 | 0.047 | 231.742 | 320 | 61.035 | 100 | 10.713 | 20 | 正常
14 | 惠州塔牌水泥有限公司 | 一线窑头 | 4515562.5 | 62.716 | - | - | - | - | 5.079 | 20 | 正常
14 | 惠州塔牌水泥有限公司 | 一线窑尾 | 13937737 | 161.316 | 227.385 | 320 | 48.591 | 100 | 9.545 | 20 | 正常
14 | 惠州塔牌水泥有限公司 | 二线窑头 | 5881852 | 68.08 | - | - | - | - | 0.23 | 20 | 正常
15 | 南亚塑胶工业(惠州)有限公司 | 1#锅炉烟气排放口（A1） | 766368 | 8.87 | 11.6 | 50 | 9.59 | 35 | 1.33 | 30 | 正常
15 | 南亚塑胶工业(惠州)有限公司 | 7#有机废气排放口（B7） | 7906.35 | 5.491 | - | - | - | - | 0.001 | 10 | 正常
15 | 南亚塑胶工业(惠州)有限公司 | 15#有机废气排放口（B15） | - | - | - | - | - | - | 0 | 10 | 停机
15 | 南亚塑胶工业(惠州)有限公司 | 3#粉尘排放口（C3） | 1135.67 | 0.789 | - | - | - | - | 1.359 | 10 | 正常
15 | 南亚塑胶工业(惠州)有限公司 | 2#锅炉烟气排放口（A2） | 68344.484 | 0.791 | 0 | 150 | - | - | 0 | 20 | 停机
16 | 广东惠州平海发电厂有限公司 | 1号锅炉废气排放口 | 54222317.864 | 627.573 | 35.701 | 100 | 19.582 | 50 | 3.922 | 20 | 正常
16 | 广东惠州平海发电厂有限公司 | 2号锅炉废气排放口 | 52646285.973 | 609.332 | 37.585 | 100 | 23.653 | 50 | 4.291 | 20 | 正常
17 | 旭硝子显示玻璃（惠州）有限公司 | 一期熔窑废气排放口 | 411023.938 | 4.757 | 298.991 | 550 | 12.223 | 400 | 2.641 | 30 | 正常
17 | 旭硝子显示玻璃（惠州）有限公司 | 三期熔窑废气排放口 | 464832 | 5.38 | 253.12 | 550 | 7.04 | 400 | 2.8 | 30 | 正常
17 | 旭硝子显示玻璃（惠州）有限公司 | 二期熔窑废气排放口 | 615168 | 7.12 | 215.57 | 550 | 6.64 | 400 | 2.29 | 30 | 正常
18 | 中海油惠州石化有限公司 | 燃油燃气锅炉烟囱 | 2034579.37 | 23.548 | 130.943 | 200 | 10.949 | 200 | 1.844 | 30 | 正常
18 | 中海油惠州石化有限公司 | 燃油燃气锅炉烟囱 2 | 1139416.125 | 13.188 | 46.549 | 200 | 9.36 | 200 | 5.822 | 30 | 正常
18 | 中海油惠州石化有限公司 | 硫磺（1）排气筒 | 312803.938 | 3.62 | 27.181 | - | 32.632 | 100 | - | - | 正常
18 | 中海油惠州石化有限公司 | 蜡油加裂排气筒 | 1424224.25 | 16.484 | 81.929 | 100 | - | - | - | - | 正常
18 | 中海油惠州石化有限公司 | 煤柴油加裂排气筒 | 246664.781 | 10.024 | 48.554 | 100 | - | - | - | - | 正常
18 | 中海油惠州石化有限公司 | 制氢（1）排气筒 | 4210432.5 | 48.732 | 90.094 | 100 | - | - | - | - | 正常
18 | 中海油惠州石化有限公司 | 制氢（2）排气筒 | 3084432.25 | 35.699 | 91.479 | 100 | - | - | - | - | 正常
18 | 中海油惠州石化有限公司 | 重整（I）排气筒 | 4235976 | 49.028 | 59.825 | 100 | - | - | - | - | 正常
18 | 中海油惠州石化有限公司 | 芳烃联合（1）排气筒 | 6489026 | 75.104 | 42.269 | 100 | - | - | - | - | 正常
18 | 中海油惠州石化有限公司 | 芳烃联合（2）排气筒 | 1524576.125 | 17.644 | 45.856 | 100 | - | - | - | - | 正常
18 | 中海油惠州石化有限公司 | 芳烃联合2排气筒 | 1826786.375 | 21.143 | 36.222 | 100 | - | - | - | - | 正常
18 | 中海油惠州石化有限公司 | 焦化（1）排气筒 | 470683.031 | 5.448 | 45.432 | 100 | - | - | - | - | 正常
18 | 中海油惠州石化有限公司 | 焦化（2）排气筒 | 1161459.75 | 13.443 | 54.494 | 100 | - | - | - | - | 正常
18 | 中海油惠州石化有限公司 | 催化裂化（1）排气筒 | 2830031.5 | 32.755 | - | - | 4.66 | 50 | 4.724 | 30 | 正常
18 | 中海油惠州石化有限公司 | 煅烧焦烟囱 | - | - | - | - | - | - | 0 | 10 | 停机
18 | 中海油惠州石化有限公司 | 常减压（1）烟囱 | 3880834 | 44.917 | 77.545 | 100 | - | - | - | - | 正常
18 | 中海油惠州石化有限公司 | 3#燃油燃气锅炉烟道 | 2523302.25 | 29.205 | 42.34 | 100 | 12.05 | 50 | 0.53 | 20 | 正常
18 | 中海油惠州石化有限公司 | 航煤加氢129排气筒 | 512736 | 5.934 | 28.691 | 100 | - | - | - | - | 正常
18 | 中海油惠州石化有限公司 | 硫磺（II）134排气筒 | 838058.938 | 28.191 | - | - | 31.479 | 100 | - | - | 正常
18 | 中海油惠州石化有限公司 | 催化裂化（II）123排气筒 | 7140858.5 | 82.649 | 2.196 | 100 | 0.732 | 50 | 4.683 | 30 | 正常
18 | 中海油惠州石化有限公司 | 渣油加氢133排气筒 | 206008.469 | 9.392 | 63.241 | 100 | - | - | - | - | 正常
18 | 中海油惠州石化有限公司 | 常减压（II）121排气筒 | 837414.438 | 34.042 | 40.12 | 100 | - | - | - | - | 正常
18 | 中海油惠州石化有限公司 | 重装（II）127排气筒 | 7257767.5 | 84.002 | 66.126 | 100 | - | - | 2.665 | 20 | 正常
18 | 中海油惠州石化有限公司 | 煤制氢硫磺排气筒 | 894104.375 | 10.348 | - | - | 1.662 | 100 | - | - | 正常
18 | 中海油惠州石化有限公司 | 煤制氢蒸汽过热炉排气筒 | 786127.125 | 9.099 | 33.792 | 100 | - | - | - | - | 正常
18 | 中海油惠州石化有限公司 | 燃气轮机 | 4430580.5 | 51.28 | 17.712 | 50 | 1.254 | 35 | 1.858 | 5 | 正常
19 | 中海壳牌石油化工有限公司 | UT1装置燃油锅炉F-8105/06/07/08排气筒 | 8590752 | 99.43 | 97.108 | 200 | 46.372 | 200 | 3.68 | 30 | 正常
19 | 中海壳牌石油化工有限公司 | UT1装置固废焚烧炉F-9401排气筒 | 344682.875 | 3.989 | 55.068 | 300 | 53.604 | 100 | 6.1 | 30 | 正常
19 | 中海壳牌石油化工有限公司 | UT1装置污水处理场废气处理设施A-9230排气筒 | 1050311.125 | 12.156 | - | - | - | - | - | - | 正常
19 | 中海壳牌石油化工有限公司 | UT1装置废液焚烧炉A-9301排气筒 | - | - | 0 | 300 | 0 | 200 | 0 | 30 | 停机
19 | 中海壳牌石油化工有限公司 | UT1装置燃气轮机GT-8161排气筒 | 10763088 | 124.573 | 59.417 | 120 | 1.404 | 100 | 2.47 | 10 | 正常
19 | 中海壳牌石油化工有限公司 | SMPO1装置热油炉F-5301A/B/C排气筒 | 7192388 | 83.187 | 48.4 | 100 | 0 | 50 | 3.506 | 20 | 正常
19 | 中海壳牌石油化工有限公司 | POD2装置废液焚烧炉A-2962排气筒 | 584335.25 | 6.763 | 0.826 | 300 | 0.309 | 100 | 5.908 | 30 | 正常
19 | 中海壳牌石油化工有限公司 | LOP1装置裂解炉F-1100排气筒 | 1328632.25 | 15.378 | 66.396 | 100 | - | - | - | - | 正常
20 | 光大环保能源（龙门）有限公司 | 一号废气排放口 | 1265974.13 | 14.65 | 175.69 | 250 | 34.558 | 100 | 1.394 | 10 | 正常
20 | 光大环保能源（龙门）有限公司 | 二号废气排放口 | 1224785.38 | 14.18 | 165.713 | 250 | 38.335 | 100 | 3.664 | 10 | 正常
21 | 惠州绿色动力再生能源有限公司 | 焚烧废气排放口3# | 2329951.5 | 26.97 | 208.011 | 150 | 3.144 | 50 | 14.543 | 10 | 停机
21 | 惠州绿色动力再生能源有限公司 | 焚烧废气排放口4# | 3186712 | 36.88 | 69.593 | 150 | 17.896 | 50 | 3.415 | 10 | 正常
21 | 惠州绿色动力再生能源有限公司 | 焚烧废气排放口1# | 3348480 | 38.76 | 75.599 | 150 | 11.881 | 50 | 2.609 | 10 | 正常
21 | 惠州绿色动力再生能源有限公司 | 焚烧废气排放口2# | 3295121.5 | 38.14 | 76.492 | 150 | 17.814 | 50 | 2.876 | 10 | 正常
22 | 三菱化学化工原料（惠州）有限公司 | 废气排放口 | 3879161 | 44.898 | 12.942 | 100 | 0.029 | 50 | 1.415 | 20 | 正常
23 | 惠州李长荣橡胶有限公司 | RCO1# | - | - | 0 | 100 | - | - | - | - | 停机
23 | 惠州李长荣橡胶有限公司 | RCO2# | - | - | 0 | 100 | - | - | - | - | 停机
23 | 惠州李长荣橡胶有限公司 | RTO | 3040074 | 128716.086 | 14.3802 | 100 | 0.8974 | 50 | 11.6904 | 20 | 正常
23 | 惠州李长荣橡胶有限公司 | RCO3# | - | - | 0 | 100 | 0 | 50 | 0 | 20 | 停机
24 | 惠州绿色动力环保有限公司 | 焚烧废气排放口#1 | 2124858.75 | 24.593 | 103.781 | 300 | 19.806 | 100 | 4.171 | 30 | 正常
24 | 惠州绿色动力环保有限公司 | 焚烧废气排放口#2 | 2081511.125 | 24.092 | 97.204 | 300 | 11.316 | 100 | 3.747 | 30 | 正常
24 | 惠州绿色动力环保有限公司 | 焚烧废气排放口#3 | 2576463 | 29.82 | 172.88 | 300 | 0.068 | 100 | 182.901 | 30 | 停机
25 | 中国神华能源股份有限公司惠州热电分公司 | 综合监控点 | 45462452 | 526.186 | 36.451 | 100 | 25.104 | 50 | 1.244 | 20 | 正常
26 | 华润水泥（惠州）有限公司 | 总排放口 | 7117347 | 82.377 | 203.74 | 320 | 7.44 | 100 | 3.35 | 20 | 正常
26 | 华润水泥（惠州）有限公司 | 窑头 | 3996833.75 | 46.26 | - | - | - | - | 8.871 | 20 | 正常