## Sheet1
监测日期：2023-02-21
序号 | 企业名称 | 监控点名称 | 烟气量(M3) | 烟气流量（M3/s） | 氮氧化物(mg/M3) |  | 二氧化硫(mg/M3) |  | 烟尘(mg/M3) |  | 生产状态
[5 empty] | 浓度 | 限值 | 浓度 | 限值 | 浓度 | 限值
1 | 惠州市光大水泥企业有限公司光华水泥厂 | A线窑尾 | 14124168 | 163.474 | 111.133 | 320 | 30.46 | 100 | 1.235 | 20 | 正常
1 | 惠州市光大水泥企业有限公司光华水泥厂 | B线窑尾 | 12955056 | 149.943 | 117.205 | 320 | 39.944 | 100 | 2.572 | 20 | 正常
1 | 惠州市光大水泥企业有限公司光华水泥厂 | A线窑头烟囱 | 13252138 | 153.381 | - | - | - | - | 7.1564 | 20 | 正常
1 | 惠州市光大水泥企业有限公司光华水泥厂 | B线窑头烟囱 | 7082209 | 81.97 | - | - | - | - | 2.1147 | 20 | 正常
2 | 惠东县华业铸造厂 | 电炉废气排放口 | - | - | - | - | - | - | 0 | 15 | 停机
3 | 惠州固力水泥集团有限公司博罗分公司 | 排放口（窑头） | 6498584.5 | 75.215 | - | - | - | - | 0 | 20 | 正常
3 | 惠州固力水泥集团有限公司博罗分公司 | 总排放口（窑尾） | 9371443 | 108.466 | 163.869 | 320 | 25.255 | 100 | 11.452 | 20 | 正常
4 | 惠州东江威立雅环境服务有限公司 | 焚烧炉废气排放口 | 695814.25 | 8.053 | 89.229 | 300 | 1.287 | 100 | 1.988 | 30 | 正常
5 | 惠州福和纸业有限公司 | 锅炉废气排放口1# | - | - | 0 | 200 | 0 | 200 | 0 | 30 | 停机
5 | 惠州福和纸业有限公司 | 2#排放口 | - | - | 0 | 200 | 0 | 200 | 0 | 30 | 正常
5 | 惠州福和纸业有限公司 | 锅炉废气排放口2# | 170580.96 | 7107.54 | 35.24 | 150 | - | - | - | - | 正常
6 | 惠州市光大水泥企业有限公司 | A线旋窑窑尾处理后排口 | 11758542 | 136.094 | 214.861 | 320 | 34.806 | 100 | 1.216 | 20 | 正常
6 | 惠州市光大水泥企业有限公司 | B线旋窑窑尾处理后排口 | - | - | 0 | 320 | 0 | 100 | 0 | 20 | 停机
6 | 惠州市光大水泥企业有限公司 | A线窑头烟窗 | 11186925 | 129.478 | - | - | - | - | 1.4251 | 20 | 正常
6 | 惠州市光大水泥企业有限公司 | B线窑头烟窗 | 0 | 0 | - | - | - | - | 0 | 20 | 停机
7 | 惠州广惠能源有限公司 | 焚烧炉烟气排放口3# | 3750675.75 | 44.399 | 93.499 | 200 | 14.507 | 100 | 8.2402 | 30 | 正常
7 | 惠州广惠能源有限公司 | 焚烧炉烟气排放口2# | 3056385.25 | 36.104 | 110.501 | 200 | 10.225 | 100 | 6.387 | 30 | 正常
7 | 惠州广惠能源有限公司 | 焚烧炉烟气排放口1# | 3264492.25 | 38.628 | 92.97 | 200 | 17.19 | 100 | 6.87 | 30 | 正常
8 | 光大环保能源（博罗）有限公司 | 3# | 1304070.5 | 15.09 | 151.835 | 300 | 8.881 | 100 | 4.011 | 30 | 正常
8 | 光大环保能源（博罗）有限公司 | 1# | 1201736.63 | 13.91 | 159.286 | 300 | 19.185 | 100 | 5.602 | 30 | 正常
8 | 光大环保能源（博罗）有限公司 | 2# | 1154617.63 | 13.36 | 164.048 | 300 | 17.489 | 100 | 5.963 | 30 | 正常
8 | 光大环保能源（博罗）有限公司 | 4# | 3190027.25 | 36.92 | 116.222 | 200 | 13.385 | 50 | 0.794 | 10 | 正常
9 | 光大环保能源（惠东）有限公司 | #3烟囱 | 1916210.875 | 22.178 | 154.542 | 300 | 11.804 | 100 | 3.645 | 30 | 正常
9 | 光大环保能源（惠东）有限公司 | #1烟囱 | 1370188 | 15.859 | 143.582 | 300 | 3.873 | 100 | 2.136 | 30 | 正常
9 | 光大环保能源（惠东）有限公司 | #2烟囱 | 1475952.625 | 17.083 | 133.338 | 300 | 7.294 | 100 | 3.38 | 30 | 正常
10 | 惠州市瑞能热力有限公司 | 锅炉烟窗 | 486.96 | 20.29 | 21.12 | 200 | 11.41 | 200 | 4.74 | 30 | 正常
10 | 惠州市瑞能热力有限公司 | 锅炉废气排放口2# | 25573.92 | 1065.58 | 2.6 | 150 | - | - | - | - | 正常
11 | 惠州深能源丰达电力有限公司 | 1号机废气排放口 | 0 | 0 | 3.372 | 50 | 0.045 | 35 | 0 | 5 | 正常
11 | 惠州深能源丰达电力有限公司 | 2号机废气排放口 | 0 | 0 | 4.77 | 50 | 0.052 | 35 | 0 | 5 | 正常
12 | 广东惠州天然气发电有限公司 | 2号发电机组烟囱 | 8178624 | 94.66 | 9.99 | 50 | 0.17 | 35 | 0.82 | 5 | 正常
12 | 广东惠州天然气发电有限公司 | 1号发电机组烟囱 | 17954904 | 207.856 | 46.953 | 50 | 0.202 | 35 | 69.604 | 5 | 正常
12 | 广东惠州天然气发电有限公司 | 3号发电机组烟囱 | 19665504 | 227.61 | 14.89 | 50 | 0.18 | 35 | 0.35 | 5 | 正常
12 | 广东惠州天然气发电有限公司 | 4号发电机组烟囱 | 26955936 | 311.99 | 17.39 | 50 | 0 | 35 | 0.18 | 5 | 正常
12 | 广东惠州天然气发电有限公司 | 5号发电机组烟囱 | 8992512 | 104.08 | 8.84 | 50 | 0.03 | 35 | 0.21 | 5 | 正常
12 | 广东惠州天然气发电有限公司 | 6号发电机组烟囱 | 20894112 | 241.83 | 13.91 | 50 | 0.05 | 35 | 0.29 | 5 | 正常
13 | 惠州云海镁业有限公司 | 窑炉废气烟囱 | 229824 | 2.66 | 47.61 | 120 | 215.31 | 850 | 1.18 | 100 | 正常
14 | 惠州塔牌水泥有限公司 | 二线窑尾 | 4052.732 | 0.048 | 231.837 | 320 | 53.997 | 100 | 11.739 | 20 | 正常
14 | 惠州塔牌水泥有限公司 | 一线窑头 | 3837815.5 | 59.226 | - | - | - | - | 5.11 | 20 | 正常
14 | 惠州塔牌水泥有限公司 | 一线窑尾 | 14308865 | 166.766 | 228.287 | 320 | 49.77 | 100 | 9.373 | 20 | 正常
14 | 惠州塔牌水泥有限公司 | 二线窑头 | 6016460.5 | 69.63 | - | - | - | - | 0.29 | 20 | 正常
15 | 南亚塑胶工业(惠州)有限公司 | 1#锅炉烟气排放口（A1） | 879552 | 10.18 | 9.04 | 50 | 11.36 | 35 | 1.41 | 10 | 正常
15 | 南亚塑胶工业(惠州)有限公司 | 7#有机废气排放口（B7） | 9039.42 | 6.277 | - | - | - | - | 0.001 | 10 | 正常
15 | 南亚塑胶工业(惠州)有限公司 | 15#有机废气排放口（B15） | - | - | - | - | - | - | 0 | 10 | 停机
15 | 南亚塑胶工业(惠州)有限公司 | 3#粉尘排放口（C3） | 632.02 | 0.439 | - | - | - | - | 1.114 | 10 | 正常
15 | 南亚塑胶工业(惠州)有限公司 | 2#锅炉烟气排放口（A2） | 68261.07 | 0.79 | 0 | 150 | - | - | 0 | 20 | 停机
16 | 广东惠州平海发电厂有限公司 | 1号锅炉废气排放口 | 57376941.902 | 664.085 | 37.046 | 100 | 18.3 | 50 | 3.797 | 20 | 正常
16 | 广东惠州平海发电厂有限公司 | 2号锅炉废气排放口 | 54114189.882 | 626.322 | 38.781 | 100 | 24.338 | 50 | 3.72 | 20 | 正常
17 | 旭硝子显示玻璃（惠州）有限公司 | 一期熔窑废气排放口 | 410653.875 | 4.753 | 305.248 | 550 | 12.132 | 400 | 2.638 | 30 | 正常
17 | 旭硝子显示玻璃（惠州）有限公司 | 三期熔窑废气排放口 | 466560 | 5.4 | 251.89 | 550 | 7.02 | 400 | 2.79 | 30 | 正常
17 | 旭硝子显示玻璃（惠州）有限公司 | 二期熔窑废气排放口 | 603936 | 6.99 | 203.45 | 550 | 7.06 | 400 | 2.25 | 30 | 正常
18 | 中海油惠州石化有限公司 | 燃油燃气锅炉烟囱 | 1998873.37 | 23.135 | 133.101 | 200 | 9.264 | 200 | 1.773 | 30 | 正常
18 | 中海油惠州石化有限公司 | 燃油燃气锅炉烟囱 2 | 1147035.5 | 13.276 | 46.566 | 200 | 9.109 | 200 | 5.721 | 30 | 正常
18 | 中海油惠州石化有限公司 | 硫磺（1）排气筒 | 302377.25 | 3.5 | 29.256 | - | 25.725 | 100 | - | - | 正常
18 | 中海油惠州石化有限公司 | 蜡油加裂排气筒 | 1430320.25 | 16.555 | 81.708 | 100 | - | - | - | - | 正常
18 | 中海油惠州石化有限公司 | 煤柴油加裂排气筒 | 869309.562 | 10.061 | 50.577 | 100 | - | - | - | - | 正常
18 | 中海油惠州石化有限公司 | 制氢（1）排气筒 | 4207860.5 | 48.702 | 89.996 | 100 | - | - | - | - | 正常
18 | 中海油惠州石化有限公司 | 制氢（2）排气筒 | 3090080 | 35.765 | 90.664 | 100 | - | - | - | - | 正常
18 | 中海油惠州石化有限公司 | 重整（I）排气筒 | 4256938 | 49.27 | 61.099 | 100 | - | - | - | - | 正常
18 | 中海油惠州石化有限公司 | 芳烃联合（1）排气筒 | 7023982 | 81.296 | 43.93 | 100 | - | - | - | - | 正常
18 | 中海油惠州石化有限公司 | 芳烃联合（2）排气筒 | 1606787.875 | 18.598 | 46.696 | 100 | - | - | - | - | 正常
18 | 中海油惠州石化有限公司 | 芳烃联合2排气筒 | 1857139.25 | 21.509 | 37.422 | 100 | - | - | - | - | 正常
18 | 中海油惠州石化有限公司 | 焦化（1）排气筒 | 470623.156 | 5.447 | 46.007 | 100 | - | - | - | - | 正常
18 | 中海油惠州石化有限公司 | 焦化（2）排气筒 | 1162740.875 | 13.458 | 54.427 | 100 | - | - | - | - | 正常
18 | 中海油惠州石化有限公司 | 催化裂化（1）排气筒 | 2837074.5 | 32.837 | - | - | 4.011 | 50 | 4.052 | 30 | 正常
18 | 中海油惠州石化有限公司 | 煅烧焦烟囱 | - | - | - | - | - | - | 0 | 10 | 停机
18 | 中海油惠州石化有限公司 | 常减压（1）烟囱 | 3883783.5 | 44.951 | 79.041 | 100 | - | - | - | - | 正常
18 | 中海油惠州石化有限公司 | 3#燃油燃气锅炉烟道 | 2490009 | 28.82 | 45.25 | 100 | 12.05 | 50 | 0.65 | 20 | 正常
18 | 中海油惠州石化有限公司 | 航煤加氢129排气筒 | 512911 | 5.936 | 28.556 | 100 | - | - | - | - | 正常
18 | 中海油惠州石化有限公司 | 硫磺（II）134排气筒 | 2444452.75 | 28.292 | - | - | 29.822 | 100 | - | - | 正常
18 | 中海油惠州石化有限公司 | 催化裂化（II）123排气筒 | 7143743.5 | 82.682 | 1.831 | 100 | 0.538 | 50 | 4.134 | 30 | 正常
18 | 中海油惠州石化有限公司 | 渣油加氢133排气筒 | 779247.688 | 9.019 | 61.076 | 100 | - | - | - | - | 正常
18 | 中海油惠州石化有限公司 | 常减压（II）121排气筒 | 2900659 | 33.572 | 39.831 | 100 | - | - | - | - | 正常
18 | 中海油惠州石化有限公司 | 重装（II）127排气筒 | 7269422 | 84.137 | 67.958 | 100 | - | - | 2.611 | 20 | 正常
18 | 中海油惠州石化有限公司 | 煤制氢硫磺排气筒 | 887917.75 | 10.277 | - | - | 1.56 | 100 | - | - | 正常
18 | 中海油惠州石化有限公司 | 煤制氢蒸汽过热炉排气筒 | 785067.438 | 9.086 | 31.843 | 100 | - | - | - | - | 正常
18 | 中海油惠州石化有限公司 | 燃气轮机 | 4496007 | 52.076 | 19.293 | 50 | 5.399 | 35 | 1.843 | 5 | 正常
19 | 中海壳牌石油化工有限公司 | UT1装置燃油锅炉F-8105/06/07/08排气筒 | 8570016 | 99.19 | 76.825 | 200 | 41.551 | 200 | 3.44 | 30 | 正常
19 | 中海壳牌石油化工有限公司 | UT1装置固废焚烧炉F-9401排气筒 | 326522.031 | 3.779 | 75.144 | 300 | 62.637 | 100 | 5.855 | 30 | 正常
19 | 中海壳牌石油化工有限公司 | UT1装置污水处理场废气处理设施A-9230排气筒 | 1052977.125 | 12.187 | - | - | - | - | - | - | 正常
19 | 中海壳牌石油化工有限公司 | UT1装置废液焚烧炉A-9301排气筒 | - | - | 0 | 300 | 0 | 200 | 0 | 30 | 停机
19 | 中海壳牌石油化工有限公司 | UT1装置燃气轮机GT-8161排气筒 | 10986182 | 127.155 | 62.595 | 120 | 1.569 | 100 | 2.579 | 10 | 正常
19 | 中海壳牌石油化工有限公司 | SMPO1装置热油炉F-5301A/B/C排气筒 | 7233215.5 | 83.718 | 46.423 | 100 | 0 | 50 | 3.259 | 20 | 正常
19 | 中海壳牌石油化工有限公司 | POD2装置废液焚烧炉A-2962排气筒 | 591825.375 | 6.85 | 1.126 | 300 | 0.113 | 100 | 6.005 | 30 | 正常
19 | 中海壳牌石油化工有限公司 | LOP1装置裂解炉F-1100排气筒 | 1390594.375 | 16.095 | 70.39 | 100 | - | - | - | - | 正常
20 | 光大环保能源（龙门）有限公司 | 一号废气排放口 | 1247842.75 | 14.44 | 153.647 | 250 | 34.831 | 100 | 1.47 | 10 | 正常
20 | 光大环保能源（龙门）有限公司 | 二号废气排放口 | 1167811.38 | 13.52 | 148.038 | 250 | 33.272 | 100 | 3.707 | 10 | 正常
21 | 惠州绿色动力再生能源有限公司 | 焚烧废气排放口3# | 2296752.5 | 26.58 | 138.144 | 150 | 11.584 | 50 | 8.924 | 10 | 停机
21 | 惠州绿色动力再生能源有限公司 | 焚烧废气排放口4# | 3179975.75 | 36.8 | 68.81 | 150 | 21.74 | 50 | 3.649 | 10 | 正常
21 | 惠州绿色动力再生能源有限公司 | 焚烧废气排放口1# | 3505456 | 40.57 | 71.71 | 150 | 7.922 | 50 | 2.715 | 10 | 正常
21 | 惠州绿色动力再生能源有限公司 | 焚烧废气排放口2# | 3394021.25 | 39.28 | 75.06 | 150 | 14.62 | 50 | 2.85 | 10 | 正常
22 | 三菱化学化工原料（惠州）有限公司 | 废气排放口 | 3880806.75 | 44.917 | 13.443 | 100 | 0.227 | 50 | 1.329 | 20 | 正常
23 | 惠州李长荣橡胶有限公司 | RCO1# | - | - | 0 | 100 | - | - | - | - | 停机
23 | 惠州李长荣橡胶有限公司 | RCO2# | - | - | 0 | 100 | - | - | - | - | 停机
23 | 惠州李长荣橡胶有限公司 | RTO | 3005965.75 | 127192.492 | 12.396 | 100 | 0.7654 | 50 | 8.9246 | 20 | 正常
23 | 惠州李长荣橡胶有限公司 | RCO3# | - | - | 0 | 100 | 0 | 50 | 0 | 20 | 停机
24 | 惠州绿色动力环保有限公司 | 焚烧废气排放口#1 | 2139977.5 | 24.768 | 103.879 | 300 | 14.741 | 100 | 3.82 | 30 | 正常
24 | 惠州绿色动力环保有限公司 | 焚烧废气排放口#2 | 2093845.875 | 24.234 | 97.123 | 300 | 7.753 | 100 | 4.646 | 30 | 正常
24 | 惠州绿色动力环保有限公司 | 焚烧废气排放口#3 | 2593229.75 | 30.014 | 60.156 | 300 | 0.011 | 100 | 418.926 | 30 | 停机
25 | 中国神华能源股份有限公司惠州热电分公司 | 综合监控点 | 45683044 | 528.739 | 39.011 | 100 | 24.366 | 50 | 1.208 | 20 | 正常
26 | 华润水泥（惠州）有限公司 | 总排放口 | 7088479 | 82.043 | 217.41 | 320 | 8.4 | 100 | 3.37 | 20 | 正常
26 | 华润水泥（惠州）有限公司 | 窑头 | 3926804 | 45.449 | - | - | - | - | 9.034 | 20 | 正常