## Sheet1
监测日期：2023-02-23
序号 | 企业名称 | 监控点名称 | 烟气量(M3) | 烟气流量（M3/s） | 氮氧化物(mg/M3) |  | 二氧化硫(mg/M3) |  | 烟尘(mg/M3) |  | 生产状态
[5 empty] | 浓度 | 限值 | 浓度 | 限值 | 浓度 | 限值
1 | 惠州市光大水泥企业有限公司光华水泥厂 | A线窑尾 | 13625554 | 159.91 | 109.636 | 320 | 30.288 | 100 | 1.057 | 20 | 正常
1 | 惠州市光大水泥企业有限公司光华水泥厂 | B线窑尾 | 12777878 | 149.873 | 114.957 | 320 | 46.763 | 100 | 2.516 | 20 | 正常
1 | 惠州市光大水泥企业有限公司光华水泥厂 | A线窑头烟囱 | 13561400 | 157.996 | - | - | - | - | 7.1703 | 20 | 正常
1 | 惠州市光大水泥企业有限公司光华水泥厂 | B线窑头烟囱 | 7023528.5 | 81.291 | - | - | - | - | 2.1061 | 20 | 正常
2 | 惠东县华业铸造厂 | 电炉废气排放口 | - | - | - | - | - | - | 0 | 15 | 停机
3 | 惠州固力水泥集团有限公司博罗分公司 | 排放口（窑头） | 6706442 | 77.621 | - | - | - | - | 13.5243 | 20 | 正常
3 | 惠州固力水泥集团有限公司博罗分公司 | 总排放口（窑尾） | 9314139 | 107.802 | 180.953 | 320 | 34.709 | 100 | 12.461 | 20 | 正常
4 | 惠州东江威立雅环境服务有限公司 | 焚烧炉废气排放口 | 690713.688 | 7.994 | 96.171 | 300 | 3.688 | 100 | 1.886 | 30 | 正常
5 | 惠州福和纸业有限公司 | 锅炉废气排放口1# | - | - | 0 | 200 | 0 | 200 | 0 | 30 | 停机
5 | 惠州福和纸业有限公司 | 2#排放口 | - | - | 0 | 200 | 0 | 200 | 0 | 30 | 正常
5 | 惠州福和纸业有限公司 | 锅炉废气排放口2# | 173247.6 | 7218.65 | 34.51 | 150 | - | - | - | - | 正常
6 | 惠州市光大水泥企业有限公司 | A线旋窑窑尾处理后排口 | 11902437 | 137.76 | 210.779 | 320 | 34.794 | 100 | 0.512 | 20 | 正常
6 | 惠州市光大水泥企业有限公司 | B线旋窑窑尾处理后排口 | - | - | 0 | 320 | 0 | 100 | 0 | 20 | 停机
6 | 惠州市光大水泥企业有限公司 | A线窑头烟窗 | 11171172 | 129.296 | - | - | - | - | 1.331 | 20 | 正常
6 | 惠州市光大水泥企业有限公司 | B线窑头烟窗 | 0 | 0 | - | - | - | - | 0 | 20 | 停机
7 | 惠州广惠能源有限公司 | 焚烧炉烟气排放口3# | 3306267 | 38.601 | 105.335 | 200 | 17.949 | 100 | 7.3886 | 30 | 正常
7 | 惠州广惠能源有限公司 | 焚烧炉烟气排放口2# | 3097342.5 | 36.098 | 100.796 | 200 | 8.335 | 100 | 6.2774 | 30 | 正常
7 | 惠州广惠能源有限公司 | 焚烧炉烟气排放口1# | 3229926 | 37.664 | 101.924 | 200 | 15.115 | 100 | 6.4651 | 30 | 正常
8 | 光大环保能源（博罗）有限公司 | 3# | 1303064.25 | 15.08 | 151.889 | 300 | 14.964 | 100 | 4.007 | 30 | 正常
8 | 光大环保能源（博罗）有限公司 | 1# | 1406061.13 | 16.27 | 161.852 | 300 | 19.963 | 100 | 5.982 | 30 | 正常
8 | 光大环保能源（博罗）有限公司 | 2# | 1163058 | 13.46 | 157.068 | 300 | 16.659 | 100 | 4.664 | 30 | 正常
8 | 光大环保能源（博罗）有限公司 | 4# | 3283481 | 38 | 115.978 | 200 | 16.486 | 50 | 0.766 | 10 | 正常
9 | 光大环保能源（惠东）有限公司 | #3烟囱 | 1888276.875 | 21.855 | 149.062 | 300 | 10.759 | 100 | 3.515 | 30 | 正常
9 | 光大环保能源（惠东）有限公司 | #1烟囱 | 1435139.25 | 16.61 | 138.251 | 300 | 4.52 | 100 | 2.144 | 30 | 正常
9 | 光大环保能源（惠东）有限公司 | #2烟囱 | 1469793.125 | 17.012 | 160.77 | 300 | 6.923 | 100 | 3.135 | 30 | 正常
10 | 惠州市瑞能热力有限公司 | 锅炉烟窗 | 583.2 | 24.3 | 19.07 | 200 | 14.28 | 200 | 4.83 | 30 | 正常
10 | 惠州市瑞能热力有限公司 | 锅炉废气排放口2# | 19908.24 | 829.51 | 0.79 | 150 | - | - | - | - | 正常
11 | 惠州深能源丰达电力有限公司 | 1号机废气排放口 | 0 | 0 | 4.334 | 50 | 0.053 | 35 | 0 | 5 | 正常
11 | 惠州深能源丰达电力有限公司 | 2号机废气排放口 | 0 | 0 | 5.01 | 50 | 0.037 | 35 | 0 | 5 | 正常
12 | 广东惠州天然气发电有限公司 | 2号发电机组烟囱 | 717120 | 8.3 | 1.97 | 50 | 0 | 35 | 0.51 | 5 | 正常
12 | 广东惠州天然气发电有限公司 | 1号发电机组烟囱 | 10431175 | 120.731 | 45.47 | 50 | 0.745 | 35 | 54.157 | 5 | 正常
12 | 广东惠州天然气发电有限公司 | 3号发电机组烟囱 | 19944576 | 230.84 | 14.5 | 50 | 0.02 | 35 | 0.28 | 5 | 正常
12 | 广东惠州天然气发电有限公司 | 4号发电机组烟囱 | 9470304 | 109.61 | 7.78 | 50 | 0.15 | 35 | 0.13 | 5 | 正常
12 | 广东惠州天然气发电有限公司 | 5号发电机组烟囱 | 24997248 | 289.32 | 17.53 | 50 | 0.03 | 35 | 0.09 | 5 | 正常
12 | 广东惠州天然气发电有限公司 | 6号发电机组烟囱 | 24084000 | 278.75 | 14.78 | 50 | 0.23 | 35 | 0.16 | 5 | 正常
13 | 惠州云海镁业有限公司 | 窑炉废气烟囱 | 230688 | 2.67 | 50.73 | 120 | 210.53 | 850 | 1.1 | 100 | 正常
14 | 惠州塔牌水泥有限公司 | 二线窑尾 | 3967.669 | 0.046 | 233.019 | 320 | 62.964 | 100 | 4.089 | 20 | 正常
14 | 惠州塔牌水泥有限公司 | 一线窑头 | 3982996.5 | 61.466 | - | - | - | - | 5.112 | 20 | 正常
14 | 惠州塔牌水泥有限公司 | 一线窑尾 | 14124500 | 163.478 | 229.017 | 320 | 51.16 | 100 | 5.83 | 20 | 正常
14 | 惠州塔牌水泥有限公司 | 二线窑头 | 6062975 | 70.17 | - | - | - | - | 0.29 | 20 | 正常
15 | 南亚塑胶工业(惠州)有限公司 | 1#锅炉烟气排放口（A1） | 950400 | 11 | 9.11 | 50 | 11.26 | 35 | 1.43 | 10 | 正常
15 | 南亚塑胶工业(惠州)有限公司 | 3#有机废气排放口（B3) | 2752.11 | 1.911 | - | - | - | - | 0 | 120 | 正常
15 | 南亚塑胶工业(惠州)有限公司 | 15#有机废气排放口（B15） | - | - | - | - | - | - | 0 | 10 | 停机
15 | 南亚塑胶工业(惠州)有限公司 | 3#粉尘排放口（C3） | 1044.36 | 0.725 | - | - | - | - | 1.319 | 10 | 正常
15 | 南亚塑胶工业(惠州)有限公司 | 2#锅炉烟气排放口（A2） | 70204.46 | 0.813 | 0 | 150 | - | - | 0 | 20 | 停机
16 | 广东惠州平海发电厂有限公司 | 1号锅炉废气排放口 | - | - | 35.967 | 100 | 23.01 | 50 | 3.248 | 20 | 正常
16 | 广东惠州平海发电厂有限公司 | 2号锅炉废气排放口 | 56587744.216 | 654.951 | 39.005 | 100 | 25.705 | 50 | 3.139 | 20 | 正常
17 | 旭硝子显示玻璃（惠州）有限公司 | 一期熔窑废气排放口 | 408349.625 | 4.726 | 305.584 | 550 | 12.323 | 400 | 2.636 | 30 | 正常
17 | 旭硝子显示玻璃（惠州）有限公司 | 三期熔窑废气排放口 | 470880 | 5.45 | 248.06 | 550 | 6.95 | 400 | 2.8 | 30 | 正常
17 | 旭硝子显示玻璃（惠州）有限公司 | 二期熔窑废气排放口 | 616896 | 7.14 | 182.51 | 550 | 7.65 | 400 | 2.28 | 30 | 正常
18 | 中海油惠州石化有限公司 | 燃油燃气锅炉烟囱 | 1943621.87 | 22.496 | 140.822 | 200 | 12.278 | 200 | 1.879 | 30 | 正常
18 | 中海油惠州石化有限公司 | 燃油燃气锅炉烟囱 2 | 1094656.5 | 12.678 | 47.493 | 200 | 10.133 | 200 | 5.92 | 30 | 正常
18 | 中海油惠州石化有限公司 | 硫磺（1）排气筒 | 312886.406 | 3.647 | 29.754 | - | 21.072 | 100 | - | - | 正常
18 | 中海油惠州石化有限公司 | 蜡油加裂排气筒 | 1450133.625 | 16.784 | 78.041 | 100 | - | - | - | - | 正常
18 | 中海油惠州石化有限公司 | 煤柴油加裂排气筒 | 801836.5 | 9.28 | 46.495 | 100 | - | - | - | - | 正常
18 | 中海油惠州石化有限公司 | 制氢（1）排气筒 | 4198908 | 48.598 | 85.412 | 100 | - | - | - | - | 正常
18 | 中海油惠州石化有限公司 | 制氢（2）排气筒 | 3056821.5 | 35.38 | 82.085 | 100 | - | - | - | - | 正常
18 | 中海油惠州石化有限公司 | 重整（I）排气筒 | 4261749.5 | 49.326 | 60.404 | 100 | - | - | - | - | 正常
18 | 中海油惠州石化有限公司 | 芳烃联合（1）排气筒 | 7098637.5 | 82.16 | 45.234 | 100 | - | - | - | - | 正常
18 | 中海油惠州石化有限公司 | 芳烃联合（2）排气筒 | 1595319.875 | 18.464 | 48.36 | 100 | - | - | - | - | 正常
18 | 中海油惠州石化有限公司 | 芳烃联合2排气筒 | 1817123 | 21.032 | 38.559 | 100 | - | - | - | - | 正常
18 | 中海油惠州石化有限公司 | 焦化（1）排气筒 | 434406.906 | 5.028 | 50.539 | 100 | - | - | - | - | 正常
18 | 中海油惠州石化有限公司 | 焦化（2）排气筒 | 1160239.25 | 13.429 | 54.298 | 100 | - | - | - | - | 正常
18 | 中海油惠州石化有限公司 | 催化裂化（1）排气筒 | 2923629.25 | 33.838 | - | - | 3.273 | 50 | 5.851 | 30 | 正常
18 | 中海油惠州石化有限公司 | 煅烧焦烟囱 | - | - | - | - | - | - | 0 | 10 | 停机
18 | 中海油惠州石化有限公司 | 常减压（1）烟囱 | 3892118 | 45.048 | 79.347 | 100 | - | - | - | - | 正常
18 | 中海油惠州石化有限公司 | 3#燃油燃气锅炉烟道 | 2229808.25 | 25.808 | 42.72 | 100 | 12.39 | 50 | 0.6 | 20 | 正常
18 | 中海油惠州石化有限公司 | 航煤加氢129排气筒 | 514538.312 | 5.955 | 22.121 | 100 | - | - | - | - | 正常
18 | 中海油惠州石化有限公司 | 硫磺（II）134排气筒 | 2238355.75 | 28.304 | - | - | 21.517 | 100 | - | - | 正常
18 | 中海油惠州石化有限公司 | 催化裂化（II）123排气筒 | 7147763.5 | 82.729 | 6.672 | 100 | 0.423 | 50 | 4.865 | 30 | 正常
18 | 中海油惠州石化有限公司 | 渣油加氢133排气筒 | 790800.812 | 9.153 | 56.955 | 100 | - | - | - | - | 正常
18 | 中海油惠州石化有限公司 | 常减压（II）121排气筒 | 2893233.75 | 33.487 | 38.038 | 100 | - | - | - | - | 正常
18 | 中海油惠州石化有限公司 | 重装（II）127排气筒 | 7146097 | 82.709 | 60.021 | 100 | - | - | 2.486 | 20 | 正常
18 | 中海油惠州石化有限公司 | 煤制氢硫磺排气筒 | 883732.625 | 10.228 | - | - | 1.305 | 100 | - | - | 正常
18 | 中海油惠州石化有限公司 | 煤制氢蒸汽过热炉排气筒 | 786257.438 | 9.1 | 29.294 | 100 | - | - | - | - | 正常
18 | 中海油惠州石化有限公司 | 燃气轮机 | 4475703.5 | 51.802 | 19.323 | 50 | 7.235 | 35 | 1.794 | 5 | 正常
19 | 中海壳牌石油化工有限公司 | UT1装置燃油锅炉F-8105/06/07/08排气筒 | 8684928 | 100.52 | 82.2 | 200 | 36.891 | 200 | 3.81 | 30 | 正常
19 | 中海壳牌石油化工有限公司 | UT1装置固废焚烧炉F-9401排气筒 | 336832.688 | 3.898 | 57.274 | 300 | 61.833 | 100 | 6.182 | 30 | 正常
19 | 中海壳牌石油化工有限公司 | UT1装置污水处理场废气处理设施A-9230排气筒 | 1051922 | 12.175 | - | - | - | - | - | - | 正常
19 | 中海壳牌石油化工有限公司 | UT1装置废液焚烧炉A-9301排气筒 | 45367.609 | 0.525 | 4.731 | 300 | 70.174 | 200 | 50.949 | 30 | 停机
19 | 中海壳牌石油化工有限公司 | UT1装置燃气轮机GT-8161排气筒 | 11090148 | 128.358 | 59.673 | 120 | 1.977 | 100 | 2.498 | 10 | 正常
19 | 中海壳牌石油化工有限公司 | SMPO1装置热油炉F-5301A/B/C排气筒 | 6102899.5 | 70.635 | 46.732 | 100 | 0 | 50 | 3.494 | 20 | 正常
19 | 中海壳牌石油化工有限公司 | POD2装置废液焚烧炉A-2962排气筒 | 589427 | 6.822 | 0.588 | 300 | 0.37 | 100 | 5.69 | 30 | 正常
19 | 中海壳牌石油化工有限公司 | LOP1装置裂解炉F-1100排气筒 | 1358450.625 | 15.723 | 74.1 | 100 | - | - | - | - | 正常
20 | 光大环保能源（龙门）有限公司 | 一号废气排放口 | 1297830 | 15.02 | 164.103 | 250 | 34.073 | 100 | 1.321 | 10 | 正常
20 | 光大环保能源（龙门）有限公司 | 二号废气排放口 | 1221347.88 | 14.14 | 156.718 | 250 | 34.267 | 100 | 3.528 | 10 | 正常
21 | 惠州绿色动力再生能源有限公司 | 焚烧废气排放口3# | 2323815.75 | 26.9 | 114.695 | 150 | 7.293 | 50 | 22.332 | 10 | 停机
21 | 惠州绿色动力再生能源有限公司 | 焚烧废气排放口4# | 3029907.5 | 35.07 | 68.959 | 150 | 25.795 | 50 | 3.737 | 10 | 正常
21 | 惠州绿色动力再生能源有限公司 | 焚烧废气排放口1# | 3426543.5 | 39.66 | 73.434 | 150 | 6.101 | 50 | 2.784 | 10 | 正常
21 | 惠州绿色动力再生能源有限公司 | 焚烧废气排放口2# | 3308068.5 | 38.29 | 69.218 | 150 | 7.875 | 50 | 2.798 | 10 | 正常
22 | 三菱化学化工原料（惠州）有限公司 | 废气排放口 | 3893408.75 | 45.062 | 13.499 | 100 | 0.168 | 50 | 1.408 | 20 | 正常
23 | 惠州李长荣橡胶有限公司 | RCO1# | - | - | 0 | 100 | - | - | - | - | 停机
23 | 惠州李长荣橡胶有限公司 | RCO2# | - | - | 0 | 100 | - | - | - | - | 停机
23 | 惠州李长荣橡胶有限公司 | RTO | 3252950.25 | 137158.391 | 11.7491 | 100 | 0.7051 | 50 | 5.0941 | 20 | 正常
23 | 惠州李长荣橡胶有限公司 | RCO3# | - | - | 0 | 100 | 0 | 50 | 0 | 20 | 停机
24 | 惠州绿色动力环保有限公司 | 焚烧废气排放口#1 | 2150138.5 | 24.886 | 103.139 | 300 | 13.799 | 100 | 4.755 | 30 | 正常
24 | 惠州绿色动力环保有限公司 | 焚烧废气排放口#2 | 2094842.75 | 24.246 | 92.485 | 300 | 6.426 | 100 | 5.128 | 30 | 正常
24 | 惠州绿色动力环保有限公司 | 焚烧废气排放口#3 | 2615998.25 | 30.278 | 2.702 | 300 | 0.129 | 100 | 179.106 | 30 | 停机
25 | 中国神华能源股份有限公司惠州热电分公司 | 综合监控点 | 46057996 | 533.079 | 39.003 | 100 | 24.719 | 50 | 1.069 | 20 | 正常
26 | 华润水泥（惠州）有限公司 | 总排放口 | 7390031.5 | 85.533 | 213.04 | 320 | 8.67 | 100 | 3.36 | 20 | 正常
26 | 华润水泥（惠州）有限公司 | 窑头 | 3846982.5 | 44.525 | - | - | - | - | 9.42 | 20 | 正常