## Sheet1
监测日期：2023-02-24
序号 | 企业名称 | 监控点名称 | 烟气量(M3) | 烟气流量（M3/s） | 氮氧化物(mg/M3) |  | 二氧化硫(mg/M3) |  | 烟尘(mg/M3) |  | 生产状态
[5 empty] | 浓度 | 限值 | 浓度 | 限值 | 浓度 | 限值
1 | 惠州市光大水泥企业有限公司光华水泥厂 | A线窑尾 | 13910049 | 160.996 | 110.709 | 320 | 22.717 | 100 | 0.896 | 20 | 正常
1 | 惠州市光大水泥企业有限公司光华水泥厂 | B线窑尾 | 13262885 | 153.506 | 120.46 | 320 | 34.166 | 100 | 2.94 | 20 | 正常
1 | 惠州市光大水泥企业有限公司光华水泥厂 | A线窑头烟囱 | 12694409 | 146.926 | - | - | - | - | 6.9854 | 20 | 正常
1 | 惠州市光大水泥企业有限公司光华水泥厂 | B线窑头烟囱 | 7087430.5 | 82.03 | - | - | - | - | 2.1071 | 20 | 正常
2 | 惠东县华业铸造厂 | 电炉废气排放口 | - | - | - | - | - | - | 0 | 15 | 停机
3 | 惠州固力水泥集团有限公司博罗分公司 | 排放口（窑头） | 6344854.5 | 73.436 | - | - | - | - | 14.0155 | 20 | 正常
3 | 惠州固力水泥集团有限公司博罗分公司 | 总排放口（窑尾） | 9359561 | 108.328 | 141.517 | 320 | 23.072 | 100 | 12.049 | 20 | 正常
4 | 惠州东江威立雅环境服务有限公司 | 焚烧炉废气排放口 | 682571.812 | 7.9 | 92.356 | 300 | 3.608 | 100 | 1.856 | 30 | 正常
5 | 惠州福和纸业有限公司 | 锅炉废气排放口1# | - | - | 0 | 200 | 0 | 200 | 0 | 30 | 停机
5 | 惠州福和纸业有限公司 | 2#排放口 | - | - | 0 | 200 | 0 | 200 | 0 | 30 | 正常
5 | 惠州福和纸业有限公司 | 锅炉废气排放口2# | 181697.76 | 7570.74 | 32.67 | 150 | - | - | - | - | 正常
6 | 惠州市光大水泥企业有限公司 | A线旋窑窑尾处理后排口 | 12225509 | 141.499 | 209.231 | 320 | 39.192 | 100 | 0.521 | 20 | 正常
6 | 惠州市光大水泥企业有限公司 | B线旋窑窑尾处理后排口 | - | - | 0 | 320 | 0 | 100 | 0 | 20 | 停机
6 | 惠州市光大水泥企业有限公司 | A线窑头烟窗 | 11373560 | 131.638 | - | - | - | - | 1.3482 | 20 | 正常
6 | 惠州市光大水泥企业有限公司 | B线窑头烟窗 | - | - | - | - | - | - | 0 | 20 | 停机
7 | 惠州广惠能源有限公司 | 焚烧炉烟气排放口3# | 3327356 | 38.845 | 104.304 | 200 | 11.568 | 100 | 7.6832 | 30 | 正常
7 | 惠州广惠能源有限公司 | 焚烧炉烟气排放口2# | 3137297.5 | 36.565 | 95.347 | 200 | 5.679 | 100 | 6.4193 | 30 | 正常
7 | 惠州广惠能源有限公司 | 焚烧炉烟气排放口1# | 3322138.25 | 38.779 | 105.347 | 200 | 11.991 | 100 | 7.1634 | 30 | 正常
8 | 光大环保能源（博罗）有限公司 | 3# | 1417397.88 | 16.41 | 160.481 | 300 | 5.553 | 100 | 4.255 | 30 | 正常
8 | 光大环保能源（博罗）有限公司 | 1# | 1367488.88 | 15.83 | 163.796 | 300 | 14.761 | 100 | 5.664 | 30 | 正常
8 | 光大环保能源（博罗）有限公司 | 2# | 1175003.38 | 13.6 | 159.994 | 300 | 12.332 | 100 | 5.305 | 30 | 正常
8 | 光大环保能源（博罗）有限公司 | 4# | 3187461.75 | 36.89 | 115.95 | 200 | 15.148 | 50 | 0.663 | 10 | 正常
9 | 光大环保能源（惠东）有限公司 | #3烟囱 | 1917747.75 | 22.196 | 154.877 | 300 | 12.441 | 100 | 3.756 | 30 | 正常
9 | 光大环保能源（惠东）有限公司 | #1烟囱 | 1385993.375 | 16.042 | 130.253 | 300 | 5.274 | 100 | 2.183 | 30 | 正常
9 | 光大环保能源（惠东）有限公司 | #2烟囱 | 1455090 | 16.841 | 167.529 | 300 | 7.228 | 100 | 3.408 | 30 | 正常
10 | 惠州市瑞能热力有限公司 | 锅炉烟窗 | 644.64 | 26.86 | 24.46 | 200 | 11.88 | 200 | 4.89 | 30 | 正常
10 | 惠州市瑞能热力有限公司 | 锅炉废气排放口2# | 13560.48 | 565.02 | 0.65 | 150 | - | - | - | - | 正常
11 | 惠州深能源丰达电力有限公司 | 1号机废气排放口 | 0 | 0 | 0 | 50 | 0 | 35 | 0 | 5 | 正常
11 | 惠州深能源丰达电力有限公司 | 2号机废气排放口 | 0 | 0 | 4.909 | 50 | 0.05 | 35 | 0 | 5 | 正常
12 | 广东惠州天然气发电有限公司 | 2号发电机组烟囱 | 7935840 | 91.85 | 8.64 | 50 | 0.01 | 35 | 0.48 | 5 | 正常
12 | 广东惠州天然气发电有限公司 | 1号发电机组烟囱 | 24649954 | 285.3 | 29.67 | 50 | 0.362 | 35 | 5.736 | 5 | 正常
12 | 广东惠州天然气发电有限公司 | 3号发电机组烟囱 | 24048576 | 278.34 | 16.65 | 50 | 0.02 | 35 | 0.26 | 5 | 正常
12 | 广东惠州天然气发电有限公司 | 4号发电机组烟囱 | 1000512 | 11.58 | 1.34 | 50 | 0.1 | 35 | 0.14 | 5 | 正常
12 | 广东惠州天然气发电有限公司 | 5号发电机组烟囱 | 18144 | 0.21 | 0.64 | 50 | 0.01 | 35 | 0.13 | 5 | 正常
12 | 广东惠州天然气发电有限公司 | 6号发电机组烟囱 | 25080192 | 290.28 | 15.17 | 50 | 0.27 | 35 | 0.16 | 5 | 正常
13 | 惠州云海镁业有限公司 | 窑炉废气烟囱 | 227232 | 2.63 | 54.65 | 120 | 198.11 | 850 | 1.72 | 100 | 正常
14 | 惠州塔牌水泥有限公司 | 二线窑尾 | 3942.066 | 0.046 | 225.409 | 320 | 55.935 | 100 | 5.544 | 20 | 正常
14 | 惠州塔牌水泥有限公司 | 一线窑头 | 4337803.5 | 63.418 | - | - | - | - | 5.063 | 20 | 正常
14 | 惠州塔牌水泥有限公司 | 一线窑尾 | 14259027 | 165.035 | 220.734 | 320 | 47.98 | 100 | 3.613 | 20 | 正常
14 | 惠州塔牌水泥有限公司 | 二线窑头 | 5985098 | 69.27 | - | - | - | - | 0.24 | 20 | 正常
15 | 南亚塑胶工业(惠州)有限公司 | 1#锅炉烟气排放口（A1） | 986688 | 11.42 | 16.03 | 50 | 8.5 | 35 | 1.49 | 10 | 正常
15 | 南亚塑胶工业(惠州)有限公司 | 3#有机废气排放口（B3) | 2862.04 | 1.988 | - | - | - | - | 0 | 120 | 正常
15 | 南亚塑胶工业(惠州)有限公司 | 15#有机废气排放口（B15） | - | - | - | - | - | - | 0 | 10 | 停机
15 | 南亚塑胶工业(惠州)有限公司 | 3#粉尘排放口（C3） | 1225.48 | 0.851 | - | - | - | - | 1.396 | 10 | 正常
15 | 南亚塑胶工业(惠州)有限公司 | 2#锅炉烟气排放口（A2） | 66943.671 | 0.775 | 0 | 150 | - | - | 0 | 20 | 停机
16 | 广东惠州平海发电厂有限公司 | 1号锅炉废气排放口 | 60420199.968 | 699.308 | 36.358 | 100 | 23.484 | 50 | 2.511 | 20 | 正常
16 | 广东惠州平海发电厂有限公司 | 2号锅炉废气排放口 | 61208623.505 | 708.433 | 40.085 | 100 | 25.764 | 50 | 3.216 | 20 | 正常
17 | 旭硝子显示玻璃（惠州）有限公司 | 一期熔窑废气排放口 | 404116.531 | 4.677 | 308.877 | 550 | 12.353 | 400 | 2.628 | 30 | 正常
17 | 旭硝子显示玻璃（惠州）有限公司 | 三期熔窑废气排放口 | 469152 | 5.43 | 249.09 | 550 | 7.07 | 400 | 2.8 | 30 | 正常
17 | 旭硝子显示玻璃（惠州）有限公司 | 二期熔窑废气排放口 | 597024 | 6.91 | 200.17 | 550 | 7.1 | 400 | 2.25 | 30 | 正常
18 | 中海油惠州石化有限公司 | 燃油燃气锅炉烟囱 | 2147236.25 | 24.852 | 150.295 | 200 | 12.237 | 200 | 1.842 | 30 | 正常
18 | 中海油惠州石化有限公司 | 燃油燃气锅炉烟囱 2 | 1231434.875 | 14.253 | 55.189 | 200 | 9.677 | 200 | 6.034 | 30 | 正常
18 | 中海油惠州石化有限公司 | 硫磺（1）排气筒 | 316089.25 | 3.658 | 32.294 | - | 23.064 | 100 | - | - | 正常
18 | 中海油惠州石化有限公司 | 蜡油加裂排气筒 | 1437326.625 | 16.636 | 84.43 | 100 | - | - | - | - | 正常
18 | 中海油惠州石化有限公司 | 煤柴油加裂排气筒 | 746831.625 | 8.644 | 42.973 | 100 | - | - | - | - | 正常
18 | 中海油惠州石化有限公司 | 制氢（1）排气筒 | 4197289 | 48.58 | 85.846 | 100 | - | - | - | - | 正常
18 | 中海油惠州石化有限公司 | 制氢（2）排气筒 | 3048535.5 | 35.284 | 83.398 | 100 | - | - | - | - | 正常
18 | 中海油惠州石化有限公司 | 重整（I）排气筒 | 4262790.5 | 49.338 | 60.364 | 100 | - | - | - | - | 正常
18 | 中海油惠州石化有限公司 | 芳烃联合（1）排气筒 | 7096179.5 | 82.132 | 45.746 | 100 | - | - | - | - | 正常
18 | 中海油惠州石化有限公司 | 芳烃联合（2）排气筒 | 1558446.625 | 18.038 | 47.975 | 100 | - | - | - | - | 正常
18 | 中海油惠州石化有限公司 | 芳烃联合2排气筒 | 1839246.25 | 21.288 | 38.858 | 100 | - | - | - | - | 正常
18 | 中海油惠州石化有限公司 | 焦化（1）排气筒 | 404331.188 | 4.68 | 54.099 | 100 | - | - | - | - | 正常
18 | 中海油惠州石化有限公司 | 焦化（2）排气筒 | 1157022.875 | 13.391 | 54.249 | 100 | - | - | - | - | 正常
18 | 中海油惠州石化有限公司 | 催化裂化（1）排气筒 | 2906111 | 33.636 | - | - | 3.232 | 50 | 6.262 | 30 | 正常
18 | 中海油惠州石化有限公司 | 煅烧焦烟囱 | - | - | - | - | - | - | 0 | 10 | 停机
18 | 中海油惠州石化有限公司 | 常减压（1）烟囱 | 3878259 | 44.887 | 78.747 | 100 | - | - | - | - | 正常
18 | 中海油惠州石化有限公司 | 3#燃油燃气锅炉烟道 | 2548932.25 | 29.502 | 40.72 | 100 | 11.75 | 50 | 0.67 | 20 | 正常
18 | 中海油惠州石化有限公司 | 航煤加氢129排气筒 | 514105.594 | 5.95 | 22.475 | 100 | - | - | - | - | 正常
18 | 中海油惠州石化有限公司 | 硫磺（II）134排气筒 | 2450497.25 | 28.362 | - | - | 20.787 | 100 | - | - | 正常
18 | 中海油惠州石化有限公司 | 催化裂化（II）123排气筒 | 7152318.5 | 82.781 | 4.994 | 100 | 0.464 | 50 | 5.1 | 30 | 正常
18 | 中海油惠州石化有限公司 | 渣油加氢133排气筒 | 810745.312 | 9.384 | 57.718 | 100 | - | - | - | - | 正常
18 | 中海油惠州石化有限公司 | 常减压（II）121排气筒 | 2872772.5 | 33.25 | 38.332 | 100 | - | - | - | - | 正常
18 | 中海油惠州石化有限公司 | 重装（II）127排气筒 | 7357216 | 85.153 | 61.663 | 100 | - | - | 2.6 | 20 | 正常
18 | 中海油惠州石化有限公司 | 煤制氢硫磺排气筒 | 887647.375 | 10.274 | - | - | 1.345 | 100 | - | - | 正常
18 | 中海油惠州石化有限公司 | 煤制氢蒸汽过热炉排气筒 | 768779.625 | 8.898 | 31.64 | 100 | - | - | - | - | 正常
18 | 中海油惠州石化有限公司 | 燃气轮机 | 4444502 | 51.441 | 19.006 | 50 | 6.507 | 35 | 1.955 | 5 | 正常
19 | 中海壳牌石油化工有限公司 | UT1装置燃油锅炉F-8105/06/07/08排气筒 | 8535456 | 98.79 | 87.215 | 200 | 48.056 | 200 | 3.23 | 30 | 正常
19 | 中海壳牌石油化工有限公司 | UT1装置固废焚烧炉F-9401排气筒 | 319533.031 | 3.698 | 108.06 | 300 | 45.533 | 100 | 3.653 | 30 | 正常
19 | 中海壳牌石油化工有限公司 | UT1装置污水处理场废气处理设施A-9230排气筒 | 1039523.125 | 12.032 | - | - | - | - | - | - | 正常
19 | 中海壳牌石油化工有限公司 | UT1装置废液焚烧炉A-9301排气筒 | 50835.418 | 0.588 | 0.911 | 300 | 65.316 | 200 | 56.162 | 30 | 停机
19 | 中海壳牌石油化工有限公司 | UT1装置燃气轮机GT-8161排气筒 | 11167351 | 129.252 | 63.574 | 120 | 2.096 | 100 | 2.398 | 10 | 正常
19 | 中海壳牌石油化工有限公司 | SMPO1装置热油炉F-5301A/B/C排气筒 | 6581086 | 76.17 | 47.699 | 100 | 0 | 50 | 3.138 | 20 | 正常
19 | 中海壳牌石油化工有限公司 | POD2装置废液焚烧炉A-2962排气筒 | 420407.719 | 4.866 | 0.494 | 300 | 0.722 | 100 | 5.043 | 30 | 正常
19 | 中海壳牌石油化工有限公司 | LOP1装置裂解炉F-1100排气筒 | 1320415.75 | 15.283 | 74.165 | 100 | - | - | - | - | 正常
20 | 光大环保能源（龙门）有限公司 | 一号废气排放口 | 1294266 | 14.98 | 149.207 | 250 | 37.189 | 100 | 1.386 | 10 | 正常
20 | 光大环保能源（龙门）有限公司 | 二号废气排放口 | 1238236.38 | 14.33 | 157.785 | 250 | 28.661 | 100 | 3.537 | 10 | 正常
21 | 惠州绿色动力再生能源有限公司 | 焚烧废气排放口3# | 1731133.75 | 20.04 | 96.191 | 150 | 11.183 | 50 | 25.78 | 10 | 停机
21 | 惠州绿色动力再生能源有限公司 | 焚烧废气排放口4# | 3293344.25 | 38.12 | 73.854 | 150 | 22.334 | 50 | 3.948 | 10 | 正常
21 | 惠州绿色动力再生能源有限公司 | 焚烧废气排放口1# | 3336208.25 | 38.61 | 69.091 | 150 | 8.465 | 50 | 3.025 | 10 | 正常
21 | 惠州绿色动力再生能源有限公司 | 焚烧废气排放口2# | 3371813.75 | 39.03 | 74.907 | 150 | 16.31 | 50 | 2.755 | 10 | 正常
22 | 三菱化学化工原料（惠州）有限公司 | 废气排放口 | 3937872 | 45.577 | 13.163 | 100 | 0.086 | 50 | 1.397 | 20 | 正常
23 | 惠州李长荣橡胶有限公司 | RCO1# | - | - | 0 | 100 | - | - | - | - | 停机
23 | 惠州李长荣橡胶有限公司 | RCO2# | - | - | 0 | 100 | - | - | - | - | 停机
23 | 惠州李长荣橡胶有限公司 | RTO | 2841474.75 | 120065.375 | 12.7687 | 100 | 0.9257 | 50 | 5.8907 | 20 | 正常
23 | 惠州李长荣橡胶有限公司 | RCO3# | - | - | 0 | 100 | 0 | 50 | 0 | 20 | 停机
24 | 惠州绿色动力环保有限公司 | 焚烧废气排放口#1 | 2140306 | 24.772 | 107.135 | 300 | 21.893 | 100 | 4.157 | 30 | 正常
24 | 惠州绿色动力环保有限公司 | 焚烧废气排放口#2 | 2106899.75 | 24.385 | 95.677 | 300 | 17.494 | 100 | 4.624 | 30 | 正常
24 | 惠州绿色动力环保有限公司 | 焚烧废气排放口#3 | 2602239 | 30.118 | 1.968 | 300 | 0.02 | 100 | 219.108 | 30 | 停机
25 | 中国神华能源股份有限公司惠州热电分公司 | 综合监控点 | 45785912 | 529.93 | 39.396 | 100 | 24.869 | 50 | 1.048 | 20 | 正常
26 | 华润水泥（惠州）有限公司 | 总排放口 | 7220238.5 | 83.568 | 216.03 | 320 | 13.87 | 100 | 3.35 | 20 | 正常
26 | 华润水泥（惠州）有限公司 | 窑头 | 3926261 | 45.443 | - | - | - | - | 9.08 | 20 | 正常