## Sheet1
监测日期：2023-02-26
序号 | 企业名称 | 监控点名称 | 烟气量(M3) | 烟气流量（M3/s） | 氮氧化物(mg/M3) |  | 二氧化硫(mg/M3) |  | 烟尘(mg/M3) |  | 生产状态
[5 empty] | 浓度 | 限值 | 浓度 | 限值 | 浓度 | 限值
1 | 惠州市光大水泥企业有限公司光华水泥厂 | A线窑尾 | 13733146 | 158.948 | 112.514 | 320 | 24.247 | 100 | 1.004 | 20 | 正常
1 | 惠州市光大水泥企业有限公司光华水泥厂 | B线窑尾 | 12658105 | 146.506 | 117.044 | 320 | 46.896 | 100 | 3.099 | 20 | 正常
1 | 惠州市光大水泥企业有限公司光华水泥厂 | A线窑头烟囱 | 12236645 | 141.628 | - | - | - | - | 7.1468 | 20 | 正常
1 | 惠州市光大水泥企业有限公司光华水泥厂 | B线窑头烟囱 | 7211616 | 83.468 | - | - | - | - | 2.0378 | 20 | 正常
2 | 惠东县华业铸造厂 | 电炉废气排放口 | - | - | - | - | - | - | 0 | 15 | 停机
3 | 惠州固力水泥集团有限公司博罗分公司 | 排放口（窑头） | 7361938 | 85.208 | - | - | - | - | 14.6613 | 20 | 正常
3 | 惠州固力水泥集团有限公司博罗分公司 | 总排放口（窑尾） | 9715714 | 112.45 | 182.155 | 320 | 22.735 | 100 | 10.954 | 20 | 正常
4 | 惠州东江威立雅环境服务有限公司 | 焚烧炉废气排放口 | 700036 | 8.102 | 97.648 | 300 | 2.787 | 100 | 1.988 | 30 | 正常
5 | 惠州福和纸业有限公司 | 锅炉废气排放口1# | - | - | 0 | 200 | 0 | 200 | 0 | 30 | 停机
5 | 惠州福和纸业有限公司 | 2#排放口 | - | - | 0 | 200 | 0 | 200 | 0 | 30 | 正常
5 | 惠州福和纸业有限公司 | 锅炉废气排放口2# | 138129.36 | 5755.39 | 21.71 | 150 | - | - | - | - | 正常
6 | 惠州市光大水泥企业有限公司 | A线旋窑窑尾处理后排口 | 12287075 | 142.212 | 213.226 | 320 | 36.098 | 100 | 0.508 | 20 | 正常
6 | 惠州市光大水泥企业有限公司 | B线旋窑窑尾处理后排口 | 0 | 0 | 0 | 320 | 0 | 100 | 0 | 20 | 停机
6 | 惠州市光大水泥企业有限公司 | A线窑头烟窗 | 11198778 | 129.615 | - | - | - | - | 1.4119 | 20 | 正常
6 | 惠州市光大水泥企业有限公司 | B线窑头烟窗 | - | - | - | - | - | - | 0 | 20 | 停机
7 | 惠州广惠能源有限公司 | 焚烧炉烟气排放口3# | 3232993.25 | 37.737 | 104.256 | 200 | 10.953 | 100 | 7.4228 | 30 | 正常
7 | 惠州广惠能源有限公司 | 焚烧炉烟气排放口2# | 3097275.25 | 36.149 | 108.552 | 200 | 6.387 | 100 | 6.3437 | 30 | 正常
7 | 惠州广惠能源有限公司 | 焚烧炉烟气排放口1# | 3245321.75 | 37.865 | 102.019 | 200 | 11.711 | 100 | 6.9047 | 30 | 正常
8 | 光大环保能源（博罗）有限公司 | 3# | 1576885.13 | 18.25 | 153.641 | 300 | 18.665 | 100 | 2.091 | 30 | 正常
8 | 光大环保能源（博罗）有限公司 | 1# | 1322767.13 | 15.31 | 161.622 | 300 | 9.497 | 100 | 5.361 | 30 | 正常
8 | 光大环保能源（博罗）有限公司 | 2# | 1369611.75 | 15.85 | 157.541 | 300 | 11.885 | 100 | 5.921 | 30 | 正常
8 | 光大环保能源（博罗）有限公司 | 4# | 3337130.25 | 38.62 | 118.317 | 200 | 16.336 | 50 | 0.855 | 10 | 正常
9 | 光大环保能源（惠东）有限公司 | #3烟囱 | 1963701.25 | 22.728 | 158.101 | 300 | 9.971 | 100 | 3.533 | 30 | 正常
9 | 光大环保能源（惠东）有限公司 | #1烟囱 | 1392764.375 | 16.12 | 156.716 | 300 | 2.323 | 100 | 2.108 | 30 | 正常
9 | 光大环保能源（惠东）有限公司 | #2烟囱 | 1444672.5 | 16.721 | 152.135 | 300 | 7.811 | 100 | 3.151 | 30 | 正常
10 | 惠州市瑞能热力有限公司 | 锅炉烟窗 | 656.4 | 27.35 | 18.92 | 200 | 11.59 | 200 | 4.58 | 30 | 正常
10 | 惠州市瑞能热力有限公司 | 锅炉废气排放口2# | 20848.8 | 868.7 | 9.36 | 150 | - | - | - | - | 正常
11 | 惠州深能源丰达电力有限公司 | 1号机废气排放口 | 0 | 0 | 0 | 50 | 0 | 35 | 0 | 5 | 正常
11 | 惠州深能源丰达电力有限公司 | 2号机废气排放口 | 0 | 0 | 0 | 50 | 0 | 35 | 0 | 5 | 正常
12 | 广东惠州天然气发电有限公司 | 5号发电机组烟囱 | 0 | 0 | 0.55 | 50 | 0.01 | 35 | 0.16 | 5 | 正常
12 | 广东惠州天然气发电有限公司 | 2号发电机组烟囱 | 766368 | 8.87 | 2.11 | 50 | 0 | 35 | 0.55 | 5 | 正常
12 | 广东惠州天然气发电有限公司 | 1号发电机组烟囱 | 25987444 | 300.825 | 35.066 | 50 | 1.186 | 35 | 24.676 | 5 | 正常
12 | 广东惠州天然气发电有限公司 | 3号发电机组烟囱 | 4320 | 0.05 | 0.72 | 50 | 0.04 | 35 | 0.39 | 5 | 正常
12 | 广东惠州天然气发电有限公司 | 4号发电机组烟囱 | 8640 | 0.1 | 0.27 | 50 | 0.04 | 35 | 0.17 | 5 | 正常
12 | 广东惠州天然气发电有限公司 | 6号发电机组烟囱 | 0 | 0 | 0.39 | 50 | 0.05 | 35 | 0.28 | 5 | 正常
13 | 惠州云海镁业有限公司 | 窑炉废气烟囱 | 237600 | 2.75 | 51.65 | 120 | 179.45 | 850 | 1.05 | 100 | 正常
14 | 惠州塔牌水泥有限公司 | 二线窑尾 | 3995.891 | 0.046 | 227.055 | 320 | 38.053 | 100 | 2.587 | 20 | 正常
14 | 惠州塔牌水泥有限公司 | 一线窑头 | 4174124 | 64.415 | - | - | - | - | 4.899 | 20 | 正常
14 | 惠州塔牌水泥有限公司 | 一线窑尾 | 12449732 | 144.094 | 220.709 | 320 | 37.687 | 100 | 3.199 | 20 | 正常
14 | 惠州塔牌水泥有限公司 | 二线窑头 | 6361696 | 73.63 | - | - | - | - | 0.24 | 20 | 正常
15 | 南亚塑胶工业(惠州)有限公司 | 1#锅炉烟气排放口（A1） | 184032 | 2.13 | 3.06 | 50 | 2.18 | 35 | 1.22 | 10 | 正常
15 | 南亚塑胶工业(惠州)有限公司 | 7#有机废气排放口（B7） | 2795.93 | 1.941 | - | - | - | - | 0 | 10 | 正常
15 | 南亚塑胶工业(惠州)有限公司 | 15#有机废气排放口（B15） | 3567.99 | 2.478 | - | - | - | - | 0 | 10 | 停机
15 | 南亚塑胶工业(惠州)有限公司 | 3#粉尘排放口（C3） | 349.3 | 0.243 | - | - | - | - | 0.975 | 10 | 正常
15 | 南亚塑胶工业(惠州)有限公司 | 2#锅炉烟气排放口（A2） | 59836.933 | 0.693 | 0 | 150 | - | - | 0 | 20 | 停机
16 | 广东惠州平海发电厂有限公司 | 1号锅炉废气排放口 | 49485425.757 | 572.748 | 36.475 | 100 | 23.758 | 50 | 1.899 | 20 | 正常
16 | 广东惠州平海发电厂有限公司 | 2号锅炉废气排放口 | 53072705.147 | 614.267 | 38.922 | 100 | 22.431 | 50 | 2.961 | 20 | 正常
17 | 旭硝子显示玻璃（惠州）有限公司 | 一期熔窑废气排放口 | 412973.969 | 4.78 | 317.267 | 550 | 12.761 | 400 | 2.686 | 30 | 正常
17 | 旭硝子显示玻璃（惠州）有限公司 | 三期熔窑废气排放口 | 471744 | 5.46 | 250.32 | 550 | 6.98 | 400 | 2.85 | 30 | 正常
17 | 旭硝子显示玻璃（惠州）有限公司 | 二期熔窑废气排放口 | 625536 | 7.24 | 198.84 | 550 | 7.24 | 400 | 2.28 | 30 | 正常
18 | 中海油惠州石化有限公司 | 燃油燃气锅炉烟囱 | 2554941.25 | 29.571 | 140.522 | 200 | 13.123 | 200 | 2.455 | 30 | 正常
18 | 中海油惠州石化有限公司 | 燃油燃气锅炉烟囱 2 | 1412038.375 | 16.343 | 63.31 | 200 | 8.04 | 200 | 6.723 | 30 | 正常
18 | 中海油惠州石化有限公司 | 硫磺（1）排气筒 | 315688.094 | 3.654 | 33.991 | - | 18.968 | 100 | - | - | 正常
18 | 中海油惠州石化有限公司 | 蜡油加裂排气筒 | 1439424.5 | 16.66 | 83.344 | 100 | - | - | - | - | 正常
18 | 中海油惠州石化有限公司 | 煤柴油加裂排气筒 | 756948.5 | 8.761 | 46.808 | 100 | - | - | - | - | 正常
18 | 中海油惠州石化有限公司 | 制氢（1）排气筒 | 4182744.75 | 48.411 | 88.468 | 100 | - | - | - | - | 正常
18 | 中海油惠州石化有限公司 | 制氢（2）排气筒 | 3065751.5 | 35.483 | 83.551 | 100 | - | - | - | - | 正常
18 | 中海油惠州石化有限公司 | 重整（I）排气筒 | 3742023.25 | 43.31 | 58.219 | 100 | - | - | - | - | 正常
18 | 中海油惠州石化有限公司 | 芳烃联合（1）排气筒 | 7359267.5 | 85.177 | 47.593 | 100 | - | - | - | - | 正常
18 | 中海油惠州石化有限公司 | 芳烃联合（2）排气筒 | 1203035.625 | 13.924 | 47.633 | 100 | - | - | - | - | 正常
18 | 中海油惠州石化有限公司 | 芳烃联合2排气筒 | 1838820 | 21.283 | 40.024 | 100 | - | - | - | - | 正常
18 | 中海油惠州石化有限公司 | 焦化（1）排气筒 | 411572.469 | 4.764 | 57.197 | 100 | - | - | - | - | 正常
18 | 中海油惠州石化有限公司 | 焦化（2）排气筒 | 1158618.5 | 13.41 | 55.695 | 100 | - | - | - | - | 正常
18 | 中海油惠州石化有限公司 | 催化裂化（1）排气筒 | 2881450.5 | 33.35 | - | - | 2.954 | 50 | 5.73 | 30 | 正常
18 | 中海油惠州石化有限公司 | 煅烧焦烟囱 | - | - | - | - | - | - | 0 | 10 | 停机
18 | 中海油惠州石化有限公司 | 常减压（1）烟囱 | 3888789.5 | 45.009 | 79.696 | 100 | - | - | - | - | 正常
18 | 中海油惠州石化有限公司 | 3#燃油燃气锅炉烟道 | 2754821.75 | 31.884 | 41.17 | 100 | 10.76 | 50 | 0.95 | 20 | 正常
18 | 中海油惠州石化有限公司 | 航煤加氢129排气筒 | 516850.969 | 5.982 | 23.413 | 100 | - | - | - | - | 正常
18 | 中海油惠州石化有限公司 | 硫磺（II）134排气筒 | 2450345.25 | 28.36 | - | - | 17.734 | 100 | - | - | 正常
18 | 中海油惠州石化有限公司 | 催化裂化（II）123排气筒 | 7138093 | 82.617 | 2.264 | 100 | 0.307 | 50 | 4.981 | 30 | 正常
18 | 中海油惠州石化有限公司 | 渣油加氢133排气筒 | 826372.688 | 9.564 | 58.359 | 100 | - | - | - | - | 正常
18 | 中海油惠州石化有限公司 | 常减压（II）121排气筒 | 2937453.25 | 33.998 | 40.303 | 100 | - | - | - | - | 正常
18 | 中海油惠州石化有限公司 | 重装（II）127排气筒 | 7200178 | 83.335 | 63.601 | 100 | - | - | 2.59 | 20 | 正常
18 | 中海油惠州石化有限公司 | 煤制氢硫磺排气筒 | 881122.25 | 10.198 | - | - | 1.347 | 100 | - | - | 正常
18 | 中海油惠州石化有限公司 | 煤制氢蒸汽过热炉排气筒 | 778552.562 | 9.011 | 38.168 | 100 | - | - | - | - | 正常
18 | 中海油惠州石化有限公司 | 燃气轮机 | 4577446.5 | 52.98 | 20.497 | 50 | 6.189 | 35 | 2.153 | 5 | 正常
19 | 中海壳牌石油化工有限公司 | UT1装置燃油锅炉F-8105/06/07/08排气筒 | 8138016 | 94.19 | 98.74 | 200 | 67.453 | 200 | 2.34 | 30 | 正常
19 | 中海壳牌石油化工有限公司 | UT1装置固废焚烧炉F-9401排气筒 | 317947.219 | 3.68 | 93.642 | 300 | 67.135 | 100 | 0 | 30 | 正常
19 | 中海壳牌石油化工有限公司 | UT1装置污水处理场废气处理设施A-9230排气筒 | 1063750.375 | 12.312 | - | - | - | - | - | - | 正常
19 | 中海壳牌石油化工有限公司 | UT1装置废液焚烧炉A-9301排气筒 | 24438.668 | 0.283 | 4.825 | 300 | 56.56 | 200 | 49.999 | 30 | 正常
19 | 中海壳牌石油化工有限公司 | UT1装置燃气轮机GT-8161排气筒 | 11151032 | 129.063 | 59.308 | 120 | 1.027 | 100 | 2.643 | 10 | 正常
19 | 中海壳牌石油化工有限公司 | SMPO1装置热油炉F-5301A/B/C排气筒 | 6962772.5 | 80.588 | 49.533 | 100 | 0 | 50 | 2.378 | 20 | 正常
19 | 中海壳牌石油化工有限公司 | POD2装置废液焚烧炉A-2962排气筒 | 130452.984 | 1.51 | 4.006 | 300 | 0 | 100 | 0 | 30 | 正常
19 | 中海壳牌石油化工有限公司 | LOP1装置裂解炉F-1100排气筒 | 1276653.875 | 14.776 | 74.933 | 100 | - | - | - | - | 正常
20 | 光大环保能源（龙门）有限公司 | 一号废气排放口 | 1291261 | 14.95 | 159.411 | 250 | 35.244 | 100 | 1.073 | 10 | 正常
20 | 光大环保能源（龙门）有限公司 | 二号废气排放口 | 1216065.13 | 14.07 | 149.826 | 250 | 34.76 | 100 | 3.366 | 10 | 正常
21 | 惠州绿色动力再生能源有限公司 | 焚烧废气排放口3# | 449393.34 | 5.2 | 93.573 | 150 | 8.276 | 50 | 19.218 | 10 | 停机
21 | 惠州绿色动力再生能源有限公司 | 焚烧废气排放口4# | 3406588.25 | 39.43 | 75.418 | 150 | 18.115 | 50 | 3.926 | 10 | 正常
21 | 惠州绿色动力再生能源有限公司 | 焚烧废气排放口1# | 3453848.25 | 39.98 | 73.944 | 150 | 9.204 | 50 | 3.584 | 10 | 正常
21 | 惠州绿色动力再生能源有限公司 | 焚烧废气排放口2# | 3354482 | 38.83 | 70.42 | 150 | 13.57 | 50 | 3.08 | 10 | 正常
22 | 三菱化学化工原料（惠州）有限公司 | 废气排放口 | 3912198 | 45.28 | 14.061 | 100 | 0 | 50 | 1.476 | 20 | 正常
23 | 惠州李长荣橡胶有限公司 | RCO1# | - | - | 0 | 100 | - | - | - | - | 停机
23 | 惠州李长荣橡胶有限公司 | RCO2# | - | - | 0 | 100 | - | - | - | - | 停机
23 | 惠州李长荣橡胶有限公司 | RTO | 2965674.75 | 125228.742 | 14.513 | 100 | 1.247 | 50 | 6.0517 | 20 | 正常
23 | 惠州李长荣橡胶有限公司 | RCO3# | - | - | 0 | 100 | 0 | 50 | 0 | 20 | 停机
24 | 惠州绿色动力环保有限公司 | 焚烧废气排放口#1 | 2202932.25 | 25.497 | 109.958 | 300 | 19.825 | 100 | 5.575 | 30 | 正常
24 | 惠州绿色动力环保有限公司 | 焚烧废气排放口#2 | 2126122.25 | 24.608 | 97.257 | 300 | 14.468 | 100 | 4.266 | 30 | 正常
24 | 惠州绿色动力环保有限公司 | 焚烧废气排放口#3 | 2638572.5 | 30.539 | 38.893 | 300 | 0.125 | 100 | 337.573 | 30 | 停机
25 | 中国神华能源股份有限公司惠州热电分公司 | 综合监控点 | 46089332 | 533.441 | 40.483 | 100 | 24.101 | 50 | 1.032 | 20 | 正常
26 | 华润水泥（惠州）有限公司 | 总排放口 | 7054680 | 81.651 | 221.68 | 320 | 6.8 | 100 | 3.12 | 20 | 正常
26 | 华润水泥（惠州）有限公司 | 窑头 | 4366897.5 | 50.543 | - | - | - | - | 9.195 | 20 | 正常