## Sheet1
监测日期：2023-02-27
序号 | 企业名称 | 监控点名称 | 烟气量(M3) | 烟气流量（M3/s） | 氮氧化物(mg/M3) |  | 二氧化硫(mg/M3) |  | 烟尘(mg/M3) |  | 生产状态
[5 empty] | 浓度 | 限值 | 浓度 | 限值 | 浓度 | 限值
1 | 惠州市光大水泥企业有限公司光华水泥厂 | A线窑尾 | 12812329 | 148.291 | 106.113 | 320 | 23.334 | 100 | 0.803 | 20 | 正常
1 | 惠州市光大水泥企业有限公司光华水泥厂 | B线窑尾 | 13058352 | 151.138 | 119.452 | 320 | 32.258 | 100 | 2.872 | 20 | 正常
1 | 惠州市光大水泥企业有限公司光华水泥厂 | A线窑头烟囱 | 12477630 | 144.417 | - | - | - | - | 7.1772 | 20 | 正常
1 | 惠州市光大水泥企业有限公司光华水泥厂 | B线窑头烟囱 | 7209703 | 83.446 | - | - | - | - | 2.0963 | 20 | 正常
2 | 惠东县华业铸造厂 | 电炉废气排放口 | - | - | - | - | - | - | 0 | 15 | 停机
3 | 惠州固力水泥集团有限公司博罗分公司 | 排放口（窑头） | 7019680.5 | 81.246 | - | - | - | - | 14.0818 | 20 | 正常
3 | 惠州固力水泥集团有限公司博罗分公司 | 总排放口（窑尾） | 9811814 | 113.563 | 213.104 | 320 | 22.787 | 100 | 11.661 | 20 | 正常
4 | 惠州东江威立雅环境服务有限公司 | 焚烧炉废气排放口 | 693458.125 | 8.026 | 91.985 | 300 | 2.845 | 100 | 1.899 | 30 | 正常
5 | 惠州福和纸业有限公司 | 锅炉废气排放口1# | - | - | 0 | 200 | 0 | 200 | 0 | 30 | 停机
5 | 惠州福和纸业有限公司 | 2#排放口 | - | - | 0 | 200 | 0 | 200 | 0 | 30 | 正常
5 | 惠州福和纸业有限公司 | 锅炉废气排放口2# | 154199.76 | 6424.99 | 23.46 | 150 | - | - | - | - | 正常
6 | 惠州市光大水泥企业有限公司 | A线旋窑窑尾处理后排口 | 12423630 | 143.792 | 210.476 | 320 | 36.689 | 100 | 0.548 | 20 | 正常
6 | 惠州市光大水泥企业有限公司 | B线旋窑窑尾处理后排口 | 2753635.5 | 47.806 | 35.745 | 320 | 11.769 | 100 | 0.512 | 20 | 停机
6 | 惠州市光大水泥企业有限公司 | A线窑头烟窗 | 11283682 | 130.598 | - | - | - | - | 1.3191 | 20 | 正常
6 | 惠州市光大水泥企业有限公司 | B线窑头烟窗 | - | - | - | - | - | - | 0 | 20 | 停机
7 | 惠州广惠能源有限公司 | 焚烧炉烟气排放口3# | 3357251.25 | 39.128 | 100.048 | 200 | 14.965 | 100 | 7.568 | 30 | 正常
7 | 惠州广惠能源有限公司 | 焚烧炉烟气排放口2# | 3120961 | 36.396 | 107.045 | 200 | 6.649 | 100 | 6.3826 | 30 | 正常
7 | 惠州广惠能源有限公司 | 焚烧炉烟气排放口1# | 3299807.5 | 38.484 | 106.693 | 200 | 8.834 | 100 | 6.862 | 30 | 正常
8 | 光大环保能源（博罗）有限公司 | 3# | 1556392.63 | 18.01 | 153.397 | 300 | 22.845 | 100 | 2.295 | 30 | 正常
8 | 光大环保能源（博罗）有限公司 | 1# | 1321727.5 | 15.3 | 162.53 | 300 | 14.159 | 100 | 5.453 | 30 | 正常
8 | 光大环保能源（博罗）有限公司 | 2# | 1504721 | 17.42 | 162.644 | 300 | 18.254 | 100 | 6.281 | 30 | 正常
8 | 光大环保能源（博罗）有限公司 | 4# | 3296872.75 | 38.16 | 118.495 | 200 | 14.429 | 50 | 0.866 | 10 | 正常
9 | 光大环保能源（惠东）有限公司 | #3烟囱 | 1921348.875 | 22.238 | 137.596 | 300 | 8.889 | 100 | 3.569 | 30 | 正常
9 | 光大环保能源（惠东）有限公司 | #1烟囱 | 1377099 | 15.938 | 140.876 | 300 | 2.506 | 100 | 2.073 | 30 | 正常
9 | 光大环保能源（惠东）有限公司 | #2烟囱 | 1481798 | 17.15 | 135.011 | 300 | 8.177 | 100 | 2.955 | 30 | 正常
10 | 惠州市瑞能热力有限公司 | 锅炉烟窗 | 752.88 | 31.37 | 22.72 | 200 | 12.95 | 200 | 4.87 | 30 | 正常
10 | 惠州市瑞能热力有限公司 | 锅炉废气排放口2# | 23587.68 | 982.82 | 9.67 | 150 | - | - | - | - | 正常
11 | 惠州深能源丰达电力有限公司 | 1号机废气排放口 | 0 | 0 | 0 | 50 | 0 | 35 | 0 | 5 | 正常
11 | 惠州深能源丰达电力有限公司 | 2号机废气排放口 | 0 | 0 | 5.165 | 50 | 0.052 | 35 | 0 | 5 | 正常
12 | 广东惠州天然气发电有限公司 | 2号发电机组烟囱 | 8314272 | 96.23 | 9.34 | 50 | 0.01 | 35 | 0.48 | 5 | 正常
12 | 广东惠州天然气发电有限公司 | 1号发电机组烟囱 | 24038534 | 281.412 | 39.226 | 50 | 0.284 | 35 | 29.03 | 5 | 正常
12 | 广东惠州天然气发电有限公司 | 3号发电机组烟囱 | 22948704 | 265.61 | 17.79 | 50 | 0.08 | 35 | 0.29 | 5 | 正常
12 | 广东惠州天然气发电有限公司 | 4号发电机组烟囱 | 10020672 | 115.98 | 9.58 | 50 | 0.16 | 35 | 0.15 | 5 | 正常
12 | 广东惠州天然气发电有限公司 | 5号发电机组烟囱 | 31068576 | 359.59 | 18.08 | 50 | 0.02 | 35 | 0.1 | 5 | 正常
12 | 广东惠州天然气发电有限公司 | 6号发电机组烟囱 | 30814560 | 356.65 | 19.36 | 50 | 0.05 | 35 | 0.18 | 5 | 正常
13 | 惠州云海镁业有限公司 | 窑炉废气烟囱 | 232416 | 2.69 | 51.05 | 120 | 194.63 | 850 | 1.01 | 100 | 正常
14 | 惠州塔牌水泥有限公司 | 二线窑尾 | 3969.232 | 0.046 | 228.384 | 320 | 33.002 | 100 | 1.893 | 20 | 正常
14 | 惠州塔牌水泥有限公司 | 一线窑头 | 3779098.5 | 58.319 | - | - | - | - | 5.039 | 20 | 正常
14 | 惠州塔牌水泥有限公司 | 一线窑尾 | 12978822 | 150.218 | 219.497 | 320 | 39.635 | 100 | 2.958 | 20 | 正常
14 | 惠州塔牌水泥有限公司 | 二线窑头 | 5995035 | 69.39 | - | - | - | - | 0.26 | 20 | 正常
15 | 南亚塑胶工业(惠州)有限公司 | 1#锅炉烟气排放口（A1） | 278208 | 3.22 | 3.44 | 50 | 2.02 | 35 | 0.63 | 10 | 正常
15 | 南亚塑胶工业(惠州)有限公司 | 7#有机废气排放口（B7） | 7980.85 | 5.607 | - | - | - | - | 0.158 | 10 | 正常
15 | 南亚塑胶工业(惠州)有限公司 | 15#有机废气排放口（B15） | 3357.83 | 2.332 | - | - | - | - | 0 | 10 | 停机
15 | 南亚塑胶工业(惠州)有限公司 | 3#粉尘排放口（C3） | 1138.16 | 0.793 | - | - | - | - | 1.309 | 10 | 正常
15 | 南亚塑胶工业(惠州)有限公司 | 2#锅炉烟气排放口（A2） | 59755.828 | 0.692 | 0 | 150 | - | - | 0 | 20 | 停机
16 | 广东惠州平海发电厂有限公司 | 1号锅炉废气排放口 | 59738990.439 | 691.424 | 35.968 | 100 | 25.095 | 50 | 2.568 | 20 | 正常
16 | 广东惠州平海发电厂有限公司 | 2号锅炉废气排放口 | 57472310.301 | 665.189 | 39.059 | 100 | 24.652 | 50 | 3.323 | 20 | 正常
17 | 旭硝子显示玻璃（惠州）有限公司 | 一期熔窑废气排放口 | 414372.656 | 4.796 | 298.058 | 550 | 12.548 | 400 | 2.672 | 30 | 正常
17 | 旭硝子显示玻璃（惠州）有限公司 | 三期熔窑废气排放口 | 472608 | 5.47 | 242.54 | 550 | 6.67 | 400 | 3.31 | 30 | 正常
17 | 旭硝子显示玻璃（惠州）有限公司 | 二期熔窑废气排放口 | 624672 | 7.23 | 210.9 | 550 | 7.39 | 400 | 2.28 | 30 | 正常
18 | 中海油惠州石化有限公司 | 燃油燃气锅炉烟囱 | 2695404.5 | 31.197 | 157.616 | 200 | 12.358 | 200 | 2.251 | 30 | 正常
18 | 中海油惠州石化有限公司 | 燃油燃气锅炉烟囱 2 | 1455259 | 16.843 | 62.373 | 200 | 7.957 | 200 | 6.316 | 30 | 正常
18 | 中海油惠州石化有限公司 | 硫磺（1）排气筒 | 312369.125 | 3.615 | 31.418 | - | 16.618 | 100 | - | - | 正常
18 | 中海油惠州石化有限公司 | 蜡油加裂排气筒 | 1422946.25 | 16.469 | 84.886 | 100 | - | - | - | - | 正常
18 | 中海油惠州石化有限公司 | 煤柴油加裂排气筒 | 758292.375 | 8.776 | 46.142 | 100 | - | - | - | - | 正常
18 | 中海油惠州石化有限公司 | 制氢（1）排气筒 | 4186616.75 | 48.456 | 86.591 | 100 | - | - | - | - | 正常
18 | 中海油惠州石化有限公司 | 制氢（2）排气筒 | 3062355.5 | 35.444 | 85.501 | 100 | - | - | - | - | 正常
18 | 中海油惠州石化有限公司 | 重整（I）排气筒 | 3748306.5 | 43.383 | 59.522 | 100 | - | - | - | - | 正常
18 | 中海油惠州石化有限公司 | 芳烃联合（1）排气筒 | 7207707.5 | 83.422 | 47.812 | 100 | - | - | - | - | 正常
18 | 中海油惠州石化有限公司 | 芳烃联合（2）排气筒 | 1339275.125 | 15.501 | 48.581 | 100 | - | - | - | - | 正常
18 | 中海油惠州石化有限公司 | 芳烃联合2排气筒 | 1821626.25 | 21.084 | 39.402 | 100 | - | - | - | - | 正常
18 | 中海油惠州石化有限公司 | 焦化（1）排气筒 | 411225.219 | 4.76 | 57.768 | 100 | - | - | - | - | 正常
18 | 中海油惠州石化有限公司 | 焦化（2）排气筒 | 1160450.375 | 13.431 | 55.773 | 100 | - | - | - | - | 正常
18 | 中海油惠州石化有限公司 | 催化裂化（1）排气筒 | 2916957.25 | 33.761 | - | - | 2.943 | 50 | 5.514 | 30 | 正常
18 | 中海油惠州石化有限公司 | 煅烧焦烟囱 | - | - | - | - | - | - | 0 | 10 | 停机
18 | 中海油惠州石化有限公司 | 常减压（1）烟囱 | 3880093.5 | 44.908 | 78.009 | 100 | - | - | - | - | 正常
18 | 中海油惠州石化有限公司 | 3#燃油燃气锅炉烟道 | 2879283.25 | 33.325 | 41.12 | 100 | 10.77 | 50 | 1.09 | 20 | 正常
18 | 中海油惠州石化有限公司 | 航煤加氢129排气筒 | 516887.469 | 5.982 | 22.904 | 100 | - | - | - | - | 正常
18 | 中海油惠州石化有限公司 | 硫磺（II）134排气筒 | 2463824.5 | 28.516 | - | - | 18.618 | 100 | - | - | 正常
18 | 中海油惠州石化有限公司 | 催化裂化（II）123排气筒 | 7149519.5 | 82.749 | 2.379 | 100 | 0.32 | 50 | 4.821 | 30 | 正常
18 | 中海油惠州石化有限公司 | 渣油加氢133排气筒 | 808184.5 | 9.354 | 59.158 | 100 | - | - | - | - | 正常
18 | 中海油惠州石化有限公司 | 常减压（II）121排气筒 | 2945853.5 | 34.096 | 40.108 | 100 | - | - | - | - | 正常
18 | 中海油惠州石化有限公司 | 重装（II）127排气筒 | 7203189 | 83.37 | 63.301 | 100 | - | - | 2.549 | 20 | 正常
18 | 中海油惠州石化有限公司 | 煤制氢硫磺排气筒 | 878554.125 | 10.168 | - | - | 1.453 | 100 | - | - | 正常
18 | 中海油惠州石化有限公司 | 煤制氢蒸汽过热炉排气筒 | 786304.625 | 9.101 | 37.933 | 100 | - | - | - | - | 正常
18 | 中海油惠州石化有限公司 | 燃气轮机 | 4584958.5 | 53.067 | 20.387 | 50 | 5.975 | 35 | 1.993 | 5 | 正常
19 | 中海壳牌石油化工有限公司 | UT1装置燃油锅炉F-8105/06/07/08排气筒 | 8208000 | 95 | 104.515 | 200 | 70.848 | 200 | 4 | 30 | 正常
19 | 中海壳牌石油化工有限公司 | UT1装置固废焚烧炉F-9401排气筒 | 327164.531 | 3.787 | 103.611 | 300 | 63.81 | 100 | 3.374 | 30 | 正常
19 | 中海壳牌石油化工有限公司 | UT1装置污水处理场废气处理设施A-9230排气筒 | 1067051.875 | 12.35 | - | - | - | - | - | - | 正常
19 | 中海壳牌石油化工有限公司 | UT1装置废液焚烧炉A-9301排气筒 | 285148.656 | 3.3 | 7.554 | 300 | 59.461 | 200 | 50.655 | 30 | 停机
19 | 中海壳牌石油化工有限公司 | UT1装置燃气轮机GT-8161排气筒 | 11070546 | 128.131 | 59.254 | 120 | 0.904 | 100 | 2.59 | 10 | 正常
19 | 中海壳牌石油化工有限公司 | SMPO1装置热油炉F-5301A/B/C排气筒 | 6985609 | 80.795 | 47.094 | 100 | 0 | 50 | 2.669 | 20 | 正常
19 | 中海壳牌石油化工有限公司 | POD2装置废液焚烧炉A-2962排气筒 | 168046.609 | 1.945 | 24.261 | 300 | 0.001 | 100 | 1.152 | 30 | 停机
19 | 中海壳牌石油化工有限公司 | LOP1装置裂解炉F-1100排气筒 | 1270787.125 | 14.708 | 72.55 | 100 | - | - | - | - | 正常
20 | 光大环保能源（龙门）有限公司 | 一号废气排放口 | 1247272.25 | 14.44 | 128.44 | 250 | 33.337 | 100 | 1.328 | 10 | 正常
20 | 光大环保能源（龙门）有限公司 | 二号废气排放口 | 1233594.38 | 14.28 | 148.6 | 250 | 37.348 | 100 | 3.486 | 10 | 正常
21 | 惠州绿色动力再生能源有限公司 | 焚烧废气排放口3# | 1040531.56 | 12.04 | 148.629 | 150 | 13.678 | 50 | 20.949 | 10 | 停机
21 | 惠州绿色动力再生能源有限公司 | 焚烧废气排放口4# | 3377221.5 | 39.09 | 75.716 | 150 | 18.829 | 50 | 3.968 | 10 | 正常
21 | 惠州绿色动力再生能源有限公司 | 焚烧废气排放口1# | 3344809 | 38.71 | 75.946 | 150 | 10.373 | 50 | 3.474 | 10 | 正常
21 | 惠州绿色动力再生能源有限公司 | 焚烧废气排放口2# | 3402989.25 | 39.39 | 71.753 | 150 | 9.985 | 50 | 3.17 | 10 | 正常
22 | 三菱化学化工原料（惠州）有限公司 | 废气排放口 | 3909436.25 | 45.248 | 13.996 | 100 | 0 | 50 | 1.408 | 20 | 正常
23 | 惠州李长荣橡胶有限公司 | RCO1# | - | - | 0 | 100 | - | - | - | - | 停机
23 | 惠州李长荣橡胶有限公司 | RCO2# | - | - | 0 | 100 | - | - | - | - | 停机
23 | 惠州李长荣橡胶有限公司 | RTO | 2432409.75 | 102733.758 | 13.937 | 100 | 1.2496 | 50 | 6.8595 | 20 | 正常
23 | 惠州李长荣橡胶有限公司 | RCO3# | - | - | 0 | 100 | 0 | 50 | 0 | 20 | 停机
24 | 惠州绿色动力环保有限公司 | 焚烧废气排放口#1 | 2190167 | 25.349 | 104.042 | 300 | 23.403 | 100 | 4.341 | 30 | 正常
24 | 惠州绿色动力环保有限公司 | 焚烧废气排放口#2 | 2126169.75 | 24.608 | 96.274 | 300 | 18.992 | 100 | 4.124 | 30 | 正常
24 | 惠州绿色动力环保有限公司 | 焚烧废气排放口#3 | 2639493.5 | 30.55 | 286.326 | 300 | 0.916 | 100 | 344.423 | 30 | 停机
25 | 中国神华能源股份有限公司惠州热电分公司 | 综合监控点 | 46261084 | 535.429 | 40.37 | 100 | 24.392 | 50 | 0.988 | 20 | 正常
26 | 华润水泥（惠州）有限公司 | 总排放口 | 6960126.5 | 80.557 | 197.77 | 320 | 8.94 | 100 | 3.62 | 20 | 正常
26 | 华润水泥（惠州）有限公司 | 窑头 | 3968570.25 | 45.933 | - | - | - | - | 9.449 | 20 | 正常