## Sheet1
监测日期：2023-02-28
序号 | 企业名称 | 监控点名称 | 烟气量(M3) | 烟气流量（M3/s） | 氮氧化物(mg/M3) |  | 二氧化硫(mg/M3) |  | 烟尘(mg/M3) |  | 生产状态
[5 empty] | 浓度 | 限值 | 浓度 | 限值 | 浓度 | 限值
1 | 惠州市光大水泥企业有限公司光华水泥厂 | A线窑尾 | 13756580 | 159.22 | 112.351 | 320 | 26.892 | 100 | 1.193 | 20 | 正常
1 | 惠州市光大水泥企业有限公司光华水泥厂 | B线窑尾 | 13132447 | 151.996 | 120.023 | 320 | 32.418 | 100 | 2.866 | 20 | 正常
1 | 惠州市光大水泥企业有限公司光华水泥厂 | A线窑头烟囱 | 13146633 | 152.16 | - | - | - | - | 7.1198 | 20 | 正常
1 | 惠州市光大水泥企业有限公司光华水泥厂 | B线窑头烟囱 | 7220462.5 | 83.57 | - | - | - | - | 2.0371 | 20 | 正常
2 | 惠东县华业铸造厂 | 电炉废气排放口 | - | - | - | - | - | - | 0 | 15 | 停机
3 | 惠州固力水泥集团有限公司博罗分公司 | 排放口（窑头） | 6450510.5 | 74.659 | - | - | - | - | 13.8036 | 20 | 正常
3 | 惠州固力水泥集团有限公司博罗分公司 | 总排放口（窑尾） | 8742545 | 111.236 | 177.369 | 320 | 27.855 | 100 | 10.365 | 20 | 正常
4 | 惠州东江威立雅环境服务有限公司 | 焚烧炉废气排放口 | 682491.188 | 7.899 | 76.431 | 300 | 3.112 | 100 | 1.906 | 30 | 正常
5 | 惠州福和纸业有限公司 | 锅炉废气排放口1# | - | - | 0 | 200 | 0 | 200 | 0 | 30 | 停机
5 | 惠州福和纸业有限公司 | 2#排放口 | - | - | 0 | 200 | 0 | 200 | 0 | 30 | 正常
5 | 惠州福和纸业有限公司 | 锅炉废气排放口2# | 167678.4 | 6986.6 | 22.59 | 150 | - | - | - | - | 正常
6 | 惠州市光大水泥企业有限公司 | A线旋窑窑尾处理后排口 | 12419597 | 143.745 | 165.212 | 320 | 29.22 | 100 | 0.639 | 20 | 正常
6 | 惠州市光大水泥企业有限公司 | B线旋窑窑尾处理后排口 | 10986096 | 135.611 | 196.474 | 320 | 23.109 | 100 | 0.384 | 20 | 停机
6 | 惠州市光大水泥企业有限公司 | A线窑头烟窗 | 11090605 | 129.26 | - | - | - | - | 1.2992 | 20 | 正常
6 | 惠州市光大水泥企业有限公司 | B线窑头烟窗 | 6890170.5 | 79.747 | - | - | - | - | 4.178 | 20 | 正常
7 | 惠州广惠能源有限公司 | 焚烧炉烟气排放口3# | 3266604 | 38.756 | 95.887 | 200 | 13.808 | 100 | 7.4771 | 30 | 正常
7 | 惠州广惠能源有限公司 | 焚烧炉烟气排放口2# | 3074611.75 | 36.222 | 113.971 | 200 | 5.68 | 100 | 6.4227 | 30 | 正常
7 | 惠州广惠能源有限公司 | 焚烧炉烟气排放口1# | 3272228.5 | 38.471 | 92.511 | 200 | 9.834 | 100 | 6.8443 | 30 | 正常
8 | 光大环保能源（博罗）有限公司 | 3# | 1549564.38 | 17.93 | 155.874 | 300 | 11.54 | 100 | 2.502 | 30 | 正常
8 | 光大环保能源（博罗）有限公司 | 1# | 1331314.38 | 15.41 | 160.717 | 300 | 9.502 | 100 | 5.4 | 30 | 正常
8 | 光大环保能源（博罗）有限公司 | 2# | 1499463.13 | 17.36 | 159.77 | 300 | 8.187 | 100 | 5.799 | 30 | 正常
8 | 光大环保能源（博罗）有限公司 | 4# | 3259711.25 | 37.73 | 116.495 | 200 | 13.898 | 50 | 0.769 | 10 | 正常
9 | 光大环保能源（惠东）有限公司 | #3烟囱 | 1838587.125 | 21.28 | 134.48 | 300 | 10.556 | 100 | 3.567 | 30 | 正常
9 | 光大环保能源（惠东）有限公司 | #1烟囱 | 1428542.875 | 16.534 | 151.267 | 300 | 2.832 | 100 | 2.168 | 30 | 正常
9 | 光大环保能源（惠东）有限公司 | #2烟囱 | 1443919.5 | 16.712 | 133.608 | 300 | 7.832 | 100 | 2.948 | 30 | 正常
10 | 惠州市瑞能热力有限公司 | 锅炉烟窗 | 826.32 | 34.43 | 20.7 | 200 | 11.11 | 200 | 4.54 | 30 | 正常
10 | 惠州市瑞能热力有限公司 | 锅炉废气排放口2# | 26296.56 | 1095.69 | 5.38 | 150 | - | - | - | - | 正常
11 | 惠州深能源丰达电力有限公司 | 1号机废气排放口 | 0 | 0 | 0 | 50 | 0 | 35 | 0 | 5 | 正常
11 | 惠州深能源丰达电力有限公司 | 2号机废气排放口 | 4940182.5 | 94.227 | 13.58 | 50 | 0.055 | 35 | 0 | 5 | 正常
12 | 广东惠州天然气发电有限公司 | 2号发电机组烟囱 | 10481184 | 121.31 | 9.87 | 50 | 0.18 | 35 | 0.51 | 5 | 正常
12 | 广东惠州天然气发电有限公司 | 1号发电机组烟囱 | 20690572 | 239.532 | 37.697 | 50 | 1.009 | 35 | 61.159 | 5 | 正常
12 | 广东惠州天然气发电有限公司 | 3号发电机组烟囱 | 9379584 | 108.56 | 8.58 | 50 | 0.25 | 35 | 0.33 | 5 | 正常
12 | 广东惠州天然气发电有限公司 | 4号发电机组烟囱 | 11060928 | 128.02 | 8.89 | 50 | 0.17 | 35 | 0.18 | 5 | 正常
12 | 广东惠州天然气发电有限公司 | 5号发电机组烟囱 | 30727296 | 355.64 | 17.84 | 50 | 0.01 | 35 | 0.1 | 5 | 正常
12 | 广东惠州天然气发电有限公司 | 6号发电机组烟囱 | 32184000 | 372.5 | 18.6 | 50 | 0.05 | 35 | 0.17 | 5 | 正常
13 | 惠州云海镁业有限公司 | 窑炉废气烟囱 | 236736 | 2.74 | 54.31 | 120 | 197.12 | 850 | 1.07 | 100 | 正常
14 | 惠州塔牌水泥有限公司 | 二线窑尾 | 3941.807 | 0.046 | 211.389 | 320 | 46.81 | 100 | 3.692 | 20 | 正常
14 | 惠州塔牌水泥有限公司 | 一线窑头 | 3672713.25 | 53.695 | - | - | - | - | 4.847 | 20 | 正常
14 | 惠州塔牌水泥有限公司 | 一线窑尾 | 13102452 | 152.477 | 206.031 | 320 | 36.891 | 100 | 2.696 | 20 | 正常
14 | 惠州塔牌水泥有限公司 | 二线窑头 | 5782471.5 | 66.93 | - | - | - | - | 0.25 | 20 | 正常
15 | 南亚塑胶工业(惠州)有限公司 | 1#锅炉烟气排放口（A1） | 817344 | 9.46 | 10.29 | 50 | 4.7 | 35 | 2.26 | 10 | 正常
15 | 南亚塑胶工业(惠州)有限公司 | 7#有机废气排放口（B7） | 7509.89 | 5.221 | - | - | - | - | 0.321 | 10 | 正常
15 | 南亚塑胶工业(惠州)有限公司 | 15#有机废气排放口（B15） | 3204.77 | 2.226 | - | - | - | - | 0 | 10 | 停机
15 | 南亚塑胶工业(惠州)有限公司 | 3#粉尘排放口（C3） | 767.52 | 0.534 | - | - | - | - | 1.05 | 10 | 正常
15 | 南亚塑胶工业(惠州)有限公司 | 2#锅炉烟气排放口（A2） | 60115.648 | 0.696 | 0 | 150 | - | - | 0 | 20 | 正常
16 | 广东惠州平海发电厂有限公司 | 1号锅炉废气排放口 | 58011248.735 | 671.426 | 35.339 | 100 | 22.257 | 50 | 2.534 | 20 | 正常
16 | 广东惠州平海发电厂有限公司 | 2号锅炉废气排放口 | 58046163.988 | 671.83 | 38.556 | 100 | 25.629 | 50 | 3.538 | 20 | 正常
17 | 旭硝子显示玻璃（惠州）有限公司 | 一期熔窑废气排放口 | 409005.688 | 4.734 | 296.334 | 550 | 12.339 | 400 | 2.653 | 30 | 正常
17 | 旭硝子显示玻璃（惠州）有限公司 | 三期熔窑废气排放口 | 477792 | 5.53 | 245.6 | 550 | 6.79 | 400 | 4.12 | 30 | 正常
17 | 旭硝子显示玻璃（惠州）有限公司 | 二期熔窑废气排放口 | 622944 | 7.21 | 203.61 | 550 | 7.7 | 400 | 2.27 | 30 | 正常
18 | 中海油惠州石化有限公司 | 燃油燃气锅炉烟囱 | 3072688 | 35.564 | 166.619 | 200 | 13.262 | 200 | 2.07 | 30 | 正常
18 | 中海油惠州石化有限公司 | 燃油燃气锅炉烟囱 2 | 1580073.5 | 18.288 | 66.884 | 200 | 9.456 | 200 | 6.253 | 30 | 正常
18 | 中海油惠州石化有限公司 | 硫磺（1）排气筒 | 312526.812 | 3.617 | 29.946 | - | 18.292 | 100 | - | - | 正常
18 | 中海油惠州石化有限公司 | 蜡油加裂排气筒 | 1408518.875 | 16.302 | 78.23 | 100 | - | - | - | - | 正常
18 | 中海油惠州石化有限公司 | 煤柴油加裂排气筒 | 744257.5 | 8.614 | 42.216 | 100 | - | - | - | - | 正常
18 | 中海油惠州石化有限公司 | 制氢（1）排气筒 | 4188931.5 | 48.483 | 88.162 | 100 | - | - | - | - | 正常
18 | 中海油惠州石化有限公司 | 制氢（2）排气筒 | 3052270.5 | 35.327 | 84.208 | 100 | - | - | - | - | 正常
18 | 中海油惠州石化有限公司 | 重整（I）排气筒 | 3733722 | 43.214 | 51.974 | 100 | - | - | - | - | 正常
18 | 中海油惠州石化有限公司 | 芳烃联合（1）排气筒 | 7785248 | 90.107 | 47.121 | 100 | - | - | - | - | 正常
18 | 中海油惠州石化有限公司 | 芳烃联合（2）排气筒 | 1422232.5 | 16.461 | 47.79 | 100 | - | - | - | - | 正常
18 | 中海油惠州石化有限公司 | 芳烃联合2排气筒 | 1803804.75 | 20.877 | 38.434 | 100 | - | - | - | - | 正常
18 | 中海油惠州石化有限公司 | 焦化（1）排气筒 | 412084.125 | 4.769 | 54.983 | 100 | - | - | - | - | 正常
18 | 中海油惠州石化有限公司 | 焦化（2）排气筒 | 1157978.75 | 13.402 | 54.582 | 100 | - | - | - | - | 正常
18 | 中海油惠州石化有限公司 | 催化裂化（1）排气筒 | 2924560.5 | 33.849 | - | - | 2.437 | 50 | 6.002 | 30 | 正常
18 | 中海油惠州石化有限公司 | 煅烧焦烟囱 | - | - | - | - | - | - | 0 | 10 | 停机
18 | 中海油惠州石化有限公司 | 常减压（1）烟囱 | 3889574.75 | 45.018 | 75.745 | 100 | - | - | - | - | 正常
18 | 中海油惠州石化有限公司 | 3#燃油燃气锅炉烟道 | 3275553.75 | 37.912 | 39.63 | 100 | 11.18 | 50 | 1.04 | 20 | 正常
18 | 中海油惠州石化有限公司 | 航煤加氢129排气筒 | 514651.5 | 5.957 | 22.168 | 100 | - | - | - | - | 正常
18 | 中海油惠州石化有限公司 | 硫磺（II）134排气筒 | 2455454 | 28.42 | - | - | 20.115 | 100 | - | - | 正常
18 | 中海油惠州石化有限公司 | 催化裂化（II）123排气筒 | 7150436 | 82.76 | 2.948 | 100 | 0.339 | 50 | 4.428 | 30 | 正常
18 | 中海油惠州石化有限公司 | 渣油加氢133排气筒 | 808293.75 | 9.355 | 61.052 | 100 | - | - | - | - | 正常
18 | 中海油惠州石化有限公司 | 常减压（II）121排气筒 | 2911808.5 | 33.701 | 39.362 | 100 | - | - | - | - | 正常
18 | 中海油惠州石化有限公司 | 重装（II）127排气筒 | 7159988.5 | 82.87 | 60.332 | 100 | - | - | 2.585 | 20 | 正常
18 | 中海油惠州石化有限公司 | 煤制氢硫磺排气筒 | 876503.5 | 10.145 | - | - | 1.305 | 100 | - | - | 正常
18 | 中海油惠州石化有限公司 | 煤制氢蒸汽过热炉排气筒 | 784895.812 | 9.084 | 34.047 | 100 | - | - | - | - | 正常
18 | 中海油惠州石化有限公司 | 燃气轮机 | 4582494.5 | 53.038 | 18.762 | 50 | 5.782 | 35 | 1.968 | 5 | 正常
19 | 中海壳牌石油化工有限公司 | UT1装置燃油锅炉F-8105/06/07/08排气筒 | 8143200 | 94.25 | 106.236 | 200 | 69.919 | 200 | 2.85 | 30 | 正常
19 | 中海壳牌石油化工有限公司 | UT1装置固废焚烧炉F-9401排气筒 | 310133.844 | 3.59 | 110.233 | 300 | 57.486 | 100 | 3.596 | 30 | 正常
19 | 中海壳牌石油化工有限公司 | UT1装置污水处理场废气处理设施A-9230排气筒 | 1062409.125 | 12.296 | - | - | - | - | - | - | 正常
19 | 中海壳牌石油化工有限公司 | UT1装置废液焚烧炉A-9301排气筒 | 1887533.875 | 21.846 | 118.428 | 300 | 4.088 | 200 | 5.415 | 30 | 正常
19 | 中海壳牌石油化工有限公司 | UT1装置燃气轮机GT-8161排气筒 | 11123209 | 128.741 | 57.898 | 120 | 1.44 | 100 | 2.512 | 10 | 正常
19 | 中海壳牌石油化工有限公司 | SMPO1装置热油炉F-5301A/B/C排气筒 | 7067003 | 81.794 | 47.595 | 100 | 0 | 50 | 2.485 | 20 | 正常
19 | 中海壳牌石油化工有限公司 | POD2装置废液焚烧炉A-2962排气筒 | 132782.516 | 1.537 | 7.613 | 300 | 0.002 | 100 | 1.162 | 30 | 正常
19 | 中海壳牌石油化工有限公司 | LOP1装置裂解炉F-1100排气筒 | 1256843.625 | 14.547 | 69.065 | 100 | - | - | - | - | 正常
20 | 光大环保能源（龙门）有限公司 | 一号废气排放口 | 1233777.25 | 14.28 | 152.897 | 250 | 40.699 | 100 | 1.303 | 10 | 正常
20 | 光大环保能源（龙门）有限公司 | 二号废气排放口 | 1222716.25 | 14.15 | 161.797 | 250 | 37.872 | 100 | 3.479 | 10 | 正常
21 | 惠州绿色动力再生能源有限公司 | 焚烧废气排放口3# | 286887.97 | 3.32 | 340.101 | 150 | 19.454 | 50 | 37.47 | 10 | 停机
21 | 惠州绿色动力再生能源有限公司 | 焚烧废气排放口4# | 3274619 | 37.9 | 74.407 | 150 | 13.35 | 50 | 3.513 | 10 | 正常
21 | 惠州绿色动力再生能源有限公司 | 焚烧废气排放口1# | 3291986.25 | 38.1 | 73.988 | 150 | 8.708 | 50 | 3.369 | 10 | 正常
21 | 惠州绿色动力再生能源有限公司 | 焚烧废气排放口2# | 3393112.75 | 39.27 | 68.048 | 150 | 12.831 | 50 | 2.598 | 10 | 正常
22 | 三菱化学化工原料（惠州）有限公司 | 废气排放口 | 3834003.5 | 44.375 | 15.766 | 100 | 0.186 | 50 | 1.325 | 20 | 正常
23 | 惠州李长荣橡胶有限公司 | RCO1# | - | - | 0 | 100 | - | - | - | - | 停机
23 | 惠州李长荣橡胶有限公司 | RCO2# | - | - | 0 | 100 | - | - | - | - | 停机
23 | 惠州李长荣橡胶有限公司 | RTO | 3063620 | 129418.539 | 12.991 | 100 | 1.183 | 50 | 6.929 | 20 | 正常
23 | 惠州李长荣橡胶有限公司 | RCO3# | - | - | 0 | 100 | 0 | 50 | 0 | 20 | 停机
24 | 惠州绿色动力环保有限公司 | 焚烧废气排放口#1 | 2178915.5 | 25.219 | 102.745 | 300 | 23.888 | 100 | 4.947 | 30 | 正常
24 | 惠州绿色动力环保有限公司 | 焚烧废气排放口#2 | 2121455.5 | 24.554 | 92.877 | 300 | 19.424 | 100 | 4.47 | 30 | 正常
24 | 惠州绿色动力环保有限公司 | 焚烧废气排放口#3 | 2623367 | 30.363 | 1173.743 | 300 | 2.069 | 100 | 536.763 | 30 | 停机
25 | 中国神华能源股份有限公司惠州热电分公司 | 综合监控点 | 46603684 | 539.394 | 40.651 | 100 | 24.21 | 50 | 0.968 | 20 | 正常
26 | 华润水泥（惠州）有限公司 | 总排放口 | 6938549.5 | 80.307 | 169.68 | 320 | 8.49 | 100 | 3.52 | 20 | 正常
26 | 华润水泥（惠州）有限公司 | 窑头 | 3657121.5 | 42.328 | - | - | - | - | 9.326 | 20 | 正常