## Sheet1
监测日期：2023-03-01
序号 | 企业名称 | 监控点名称 | 烟气量(M3) | 烟气流量（M3/s） | 氮氧化物(mg/M3) |  | 二氧化硫(mg/M3) |  | 烟尘(mg/M3) |  | 生产状态
[5 empty] | 浓度 | 限值 | 浓度 | 限值 | 浓度 | 限值
1 | 惠州市光大水泥企业有限公司光华水泥厂 | A线窑尾 | 13673643 | 160.497 | 109.696 | 320 | 25.707 | 100 | 1.057 | 20 | 正常
1 | 惠州市光大水泥企业有限公司光华水泥厂 | B线窑尾 | 12515088 | 147.73 | 115.716 | 320 | 39.295 | 100 | 2.184 | 20 | 正常
1 | 惠州市光大水泥企业有限公司光华水泥厂 | A线窑头烟囱 | 13608972 | 157.511 | - | - | - | - | 7.0432 | 20 | 正常
1 | 惠州市光大水泥企业有限公司光华水泥厂 | B线窑头烟囱 | 7192580 | 83.247 | - | - | - | - | 2.0334 | 20 | 正常
2 | 惠东县华业铸造厂 | 电炉废气排放口 | - | - | - | - | - | - | 0 | 15 | 停机
3 | 惠州固力水泥集团有限公司博罗分公司 | 排放口（窑头） | 6522692 | 75.494 | - | - | - | - | 13.6884 | 20 | 正常
3 | 惠州固力水泥集团有限公司博罗分公司 | 总排放口（窑尾） | 8885933 | 102.846 | 152.207 | 320 | 26.137 | 100 | 8.822 | 20 | 正常
4 | 惠州东江威立雅环境服务有限公司 | 焚烧炉废气排放口 | 697023.25 | 8.067 | 84.902 | 300 | 4.748 | 100 | 1.961 | 30 | 正常
5 | 惠州福和纸业有限公司 | 锅炉废气排放口1# | - | - | 0 | 200 | 0 | 200 | 0 | 30 | 停机
5 | 惠州福和纸业有限公司 | 2#排放口 | - | - | 0 | 200 | 0 | 200 | 0 | 30 | 正常
5 | 惠州福和纸业有限公司 | 锅炉废气排放口2# | 173758.32 | 7239.93 | 29.91 | 150 | - | - | - | - | 正常
6 | 惠州市光大水泥企业有限公司 | A线旋窑窑尾处理后排口 | 12536413 | 145.097 | 143.324 | 320 | 36.202 | 100 | 0.862 | 20 | 正常
6 | 惠州市光大水泥企业有限公司 | B线旋窑窑尾处理后排口 | 12244130 | 143.738 | 121.384 | 320 | 26.68 | 100 | 0.293 | 20 | 正常
6 | 惠州市光大水泥企业有限公司 | A线窑头烟窗 | 11311701 | 130.922 | - | - | - | - | 1.3811 | 20 | 正常
6 | 惠州市光大水泥企业有限公司 | B线窑头烟窗 | 7190705 | 83.226 | - | - | - | - | 4.191 | 20 | 正常
7 | 惠州广惠能源有限公司 | 焚烧炉烟气排放口3# | 3269210.5 | 38.137 | 96.793 | 200 | 12.296 | 100 | 7.7508 | 30 | 正常
7 | 惠州广惠能源有限公司 | 焚烧炉烟气排放口2# | 3051932.25 | 35.589 | 104.788 | 200 | 6.676 | 100 | 6.5124 | 30 | 正常
7 | 惠州广惠能源有限公司 | 焚烧炉烟气排放口1# | 3240176.75 | 37.82 | 99.12 | 200 | 10.115 | 100 | 6.9176 | 30 | 正常
8 | 光大环保能源（博罗）有限公司 | 3# | 1529112.13 | 17.7 | 151.39 | 300 | 4.093 | 100 | 2.771 | 30 | 正常
8 | 光大环保能源（博罗）有限公司 | 1# | 1257721.13 | 14.56 | 148.604 | 300 | 6.751 | 100 | 5.42 | 30 | 正常
8 | 光大环保能源（博罗）有限公司 | 2# | 1455205 | 16.84 | 155.233 | 300 | 4.653 | 100 | 5.586 | 30 | 正常
8 | 光大环保能源（博罗）有限公司 | 4# | 3236107.5 | 37.45 | 118.514 | 200 | 16.034 | 50 | 0.441 | 10 | 正常
9 | 光大环保能源（惠东）有限公司 | #3烟囱 | 1866625.75 | 21.604 | 129.862 | 300 | 10.005 | 100 | 3.677 | 30 | 正常
9 | 光大环保能源（惠东）有限公司 | #1烟囱 | 1414393.375 | 16.37 | 134.224 | 300 | 2.878 | 100 | 2.223 | 30 | 正常
9 | 光大环保能源（惠东）有限公司 | #2烟囱 | 1433412.375 | 16.59 | 127.086 | 300 | 7.206 | 100 | 3.213 | 30 | 正常
10 | 惠州市瑞能热力有限公司 | 锅炉烟窗 | 822.48 | 34.27 | 19.96 | 200 | 11.17 | 200 | 4.74 | 30 | 正常
10 | 惠州市瑞能热力有限公司 | 锅炉废气排放口2# | 19910.64 | 829.61 | 6.31 | 150 | - | - | - | - | 正常
11 | 惠州深能源丰达电力有限公司 | 1号机废气排放口 | 6042832 | 69.94 | 5.541 | 50 | 0.006 | 35 | 0 | 5 | 正常
11 | 惠州深能源丰达电力有限公司 | 2号机废气排放口 | 0 | 0 | 0 | 50 | 0 | 35 | 0 | 5 | 正常
12 | 广东惠州天然气发电有限公司 | 2号发电机组烟囱 | 30957984 | 358.31 | 22.41 | 50 | 0.01 | 35 | 0.31 | 5 | 正常
12 | 广东惠州天然气发电有限公司 | 1号发电机组烟囱 | 10466757 | 121.143 | 4.933 | 50 | 0.366 | 35 | 112.289 | 5 | 正常
12 | 广东惠州天然气发电有限公司 | 3号发电机组烟囱 | 23733216 | 274.69 | 16.35 | 50 | 0.02 | 35 | 0.28 | 5 | 正常
12 | 广东惠州天然气发电有限公司 | 4号发电机组烟囱 | 8640 | 0.1 | 1.5 | 50 | 0.19 | 35 | 0.15 | 5 | 正常
12 | 广东惠州天然气发电有限公司 | 5号发电机组烟囱 | 28405728 | 328.77 | 17.58 | 50 | 0.17 | 35 | 0.09 | 5 | 正常
12 | 广东惠州天然气发电有限公司 | 6号发电机组烟囱 | 29653344 | 343.21 | 16.61 | 50 | 0.39 | 35 | 0.16 | 5 | 正常
13 | 惠州云海镁业有限公司 | 窑炉废气烟囱 | 228960 | 2.65 | 49.61 | 120 | 196.84 | 850 | 1.14 | 100 | 正常
14 | 惠州塔牌水泥有限公司 | 二线窑尾 | 3939.332 | 0.046 | 203.392 | 320 | 45.509 | 100 | 4.011 | 20 | 正常
14 | 惠州塔牌水泥有限公司 | 一线窑头 | 3991628.75 | 58.357 | - | - | - | - | 4.9 | 20 | 正常
14 | 惠州塔牌水泥有限公司 | 一线窑尾 | 12867384 | 148.928 | 195.942 | 320 | 41.615 | 100 | 2.824 | 20 | 正常
14 | 惠州塔牌水泥有限公司 | 二线窑头 | 5415096.5 | 65.4 | - | - | - | - | 0.24 | 20 | 正常
15 | 南亚塑胶工业(惠州)有限公司 | 1#锅炉烟气排放口（A1） | 1006560 | 11.65 | 9.65 | 50 | 8.73 | 35 | 2.16 | 10 | 正常
15 | 南亚塑胶工业(惠州)有限公司 | 7#有机废气排放口（B7） | 7644.18 | 5.312 | - | - | - | - | 0 | 10 | 正常
15 | 南亚塑胶工业(惠州)有限公司 | 15#有机废气排放口（B15） | 3316.55 | 2.303 | - | - | - | - | 0 | 10 | 停机
15 | 南亚塑胶工业(惠州)有限公司 | 3#粉尘排放口（C3） | 1267.36 | 0.88 | - | - | - | - | 1.347 | 10 | 正常
15 | 南亚塑胶工业(惠州)有限公司 | 2#锅炉烟气排放口（A2） | 62961.96 | 0.729 | 0 | 150 | - | - | 0 | 20 | 正常
16 | 广东惠州平海发电厂有限公司 | 1号锅炉废气排放口 | 57374360.877 | 664.055 | 36.686 | 100 | 21.185 | 50 | 2.408 | 20 | 正常
16 | 广东惠州平海发电厂有限公司 | 2号锅炉废气排放口 | 57020329.255 | 659.958 | 40.477 | 100 | 23.139 | 50 | 3.148 | 20 | 正常
17 | 旭硝子显示玻璃（惠州）有限公司 | 一期熔窑废气排放口 | 403023.344 | 4.665 | 227.38 | 550 | 12.302 | 400 | 2.82 | 30 | 正常
17 | 旭硝子显示玻璃（惠州）有限公司 | 三期熔窑废气排放口 | 469152 | 5.43 | 233.4 | 550 | 6.43 | 400 | 2.92 | 30 | 正常
17 | 旭硝子显示玻璃（惠州）有限公司 | 二期熔窑废气排放口 | 599616 | 6.94 | 184.03 | 550 | 7.35 | 400 | 2.29 | 30 | 正常
18 | 中海油惠州石化有限公司 | 燃油燃气锅炉烟囱 | 2633124.25 | 30.476 | 152.245 | 200 | 12.75 | 200 | 2.405 | 30 | 正常
18 | 中海油惠州石化有限公司 | 燃油燃气锅炉烟囱 2 | 1432516 | 16.58 | 53.574 | 200 | 9.196 | 200 | 7.082 | 30 | 正常
18 | 中海油惠州石化有限公司 | 硫磺（1）排气筒 | 310825.406 | 3.623 | 28.328 | - | 18.751 | 100 | - | - | 正常
18 | 中海油惠州石化有限公司 | 蜡油加裂排气筒 | 1437491.25 | 16.638 | 76.918 | 100 | - | - | - | - | 正常
18 | 中海油惠州石化有限公司 | 煤柴油加裂排气筒 | 741718.062 | 8.585 | 38.662 | 100 | - | - | - | - | 正常
18 | 中海油惠州石化有限公司 | 制氢（1）排气筒 | 4187849.75 | 48.47 | 85.413 | 100 | - | - | - | - | 正常
18 | 中海油惠州石化有限公司 | 制氢（2）排气筒 | 3037772 | 35.159 | 83.41 | 100 | - | - | - | - | 正常
18 | 中海油惠州石化有限公司 | 重整（I）排气筒 | 3745564.5 | 43.382 | 52.94 | 100 | - | - | - | - | 正常
18 | 中海油惠州石化有限公司 | 芳烃联合（1）排气筒 | 3057223.25 | 35.384 | 18.331 | 100 | - | - | - | - | 停机
18 | 中海油惠州石化有限公司 | 芳烃联合（2）排气筒 | 1412047.25 | 16.343 | 46.741 | 100 | - | - | - | - | 正常
18 | 中海油惠州石化有限公司 | 芳烃联合2排气筒 | 1805733.75 | 20.9 | 38.371 | 100 | - | - | - | - | 正常
18 | 中海油惠州石化有限公司 | 焦化（1）排气筒 | 407469.281 | 4.716 | 54.546 | 100 | - | - | - | - | 正常
18 | 中海油惠州石化有限公司 | 焦化（2）排气筒 | 1154625.625 | 13.364 | 53.376 | 100 | - | - | - | - | 正常
18 | 中海油惠州石化有限公司 | 催化裂化（1）排气筒 | 2907820.25 | 33.655 | - | - | 2.102 | 50 | 6.362 | 30 | 正常
18 | 中海油惠州石化有限公司 | 煅烧焦烟囱 | - | - | - | - | - | - | 0 | 10 | 停机
18 | 中海油惠州石化有限公司 | 常减压（1）烟囱 | 3879438.5 | 44.901 | 73.637 | 100 | - | - | - | - | 正常
18 | 中海油惠州石化有限公司 | 3#燃油燃气锅炉烟道 | 2813422 | 32.563 | 39.59 | 100 | 10.37 | 50 | 1.29 | 20 | 正常
18 | 中海油惠州石化有限公司 | 航煤加氢129排气筒 | 512303.344 | 5.929 | 23.063 | 100 | - | - | - | - | 正常
18 | 中海油惠州石化有限公司 | 硫磺（II）134排气筒 | 2436272.75 | 28.198 | - | - | 20.271 | 100 | - | - | 正常
18 | 中海油惠州石化有限公司 | 催化裂化（II）123排气筒 | 7159590.5 | 82.866 | 4.84 | 100 | 1.071 | 50 | 4.442 | 30 | 正常
18 | 中海油惠州石化有限公司 | 渣油加氢133排气筒 | 789013.188 | 9.132 | 58.49 | 100 | - | - | - | - | 正常
18 | 中海油惠州石化有限公司 | 常减压（II）121排气筒 | 2897485 | 33.536 | 39.529 | 100 | - | - | - | - | 正常
18 | 中海油惠州石化有限公司 | 重装（II）127排气筒 | 7225716 | 83.631 | 59.485 | 100 | - | - | 2.597 | 20 | 正常
18 | 中海油惠州石化有限公司 | 煤制氢硫磺排气筒 | 876473.438 | 10.144 | - | - | 1.459 | 100 | - | - | 正常
18 | 中海油惠州石化有限公司 | 煤制氢蒸汽过热炉排气筒 | 781050.5 | 9.04 | 31.872 | 100 | - | - | - | - | 正常
18 | 中海油惠州石化有限公司 | 燃气轮机 | 4491319.5 | 51.983 | 17.654 | 50 | 5.599 | 35 | 1.799 | 5 | 正常
19 | 中海壳牌石油化工有限公司 | UT1装置燃油锅炉F-8105/06/07/08排气筒 | 7936704 | 91.86 | 107.841 | 200 | 72.539 | 200 | 3.67 | 30 | 正常
19 | 中海壳牌石油化工有限公司 | UT1装置固废焚烧炉F-9401排气筒 | 323178.594 | 3.74 | 103.573 | 300 | 44.611 | 100 | 0 | 30 | 正常
19 | 中海壳牌石油化工有限公司 | UT1装置污水处理场废气处理设施A-9230排气筒 | 1053249.125 | 12.19 | - | - | - | - | - | - | 正常
19 | 中海壳牌石油化工有限公司 | UT1装置废液焚烧炉A-9301排气筒 | 3026371.25 | 35.027 | 90.215 | 300 | 2.957 | 200 | 4.654 | 30 | 正常
19 | 中海壳牌石油化工有限公司 | UT1装置燃气轮机GT-8161排气筒 | 10985893 | 127.152 | 57.407 | 120 | 1.985 | 100 | 2.34 | 10 | 正常
19 | 中海壳牌石油化工有限公司 | SMPO1装置热油炉F-5301A/B/C排气筒 | 7200532.5 | 83.34 | 48.316 | 100 | 0.16 | 50 | 2.544 | 20 | 正常
19 | 中海壳牌石油化工有限公司 | POD2装置废液焚烧炉A-2962排气筒 | 101241.789 | 1.172 | 5.196 | 300 | 0.19 | 100 | 1.226 | 30 | 正常
19 | 中海壳牌石油化工有限公司 | LOP1装置裂解炉F-1100排气筒 | 1223468.125 | 14.16 | 66.517 | 100 | - | - | - | - | 正常
20 | 光大环保能源（龙门）有限公司 | 一号废气排放口 | 1183121.63 | 13.69 | 123.009 | 250 | 34.312 | 100 | 1.619 | 10 | 正常
20 | 光大环保能源（龙门）有限公司 | 二号废气排放口 | 1180388 | 13.66 | 119.995 | 250 | 40.983 | 100 | 3.808 | 10 | 正常
21 | 惠州绿色动力再生能源有限公司 | 焚烧废气排放口3# | 274795 | 3.18 | 126.212 | 150 | 18.734 | 50 | 15.95 | 10 | 停机
21 | 惠州绿色动力再生能源有限公司 | 焚烧废气排放口4# | 3303554.75 | 38.24 | 73.489 | 150 | 15.189 | 50 | 3.542 | 10 | 正常
21 | 惠州绿色动力再生能源有限公司 | 焚烧废气排放口1# | 3271588.25 | 37.86 | 76.619 | 150 | 8.534 | 50 | 3.232 | 10 | 正常
21 | 惠州绿色动力再生能源有限公司 | 焚烧废气排放口2# | 3341959.25 | 38.68 | 72.778 | 150 | 13.129 | 50 | 2.617 | 10 | 正常
22 | 三菱化学化工原料（惠州）有限公司 | 废气排放口 | 3776519.5 | 43.71 | 16.79 | 100 | 0.525 | 50 | 1.339 | 20 | 正常
23 | 惠州李长荣橡胶有限公司 | RCO1# | - | - | 0 | 100 | - | - | - | - | 停机
23 | 惠州李长荣橡胶有限公司 | RCO2# | - | - | 0 | 100 | - | - | - | - | 停机
23 | 惠州李长荣橡胶有限公司 | RTO | 2430957 | 102878.055 | 14.3483 | 100 | 0.9251 | 50 | 7.2523 | 20 | 正常
23 | 惠州李长荣橡胶有限公司 | RCO3# | - | - | 0 | 100 | 0 | 50 | 0 | 20 | 停机
24 | 惠州绿色动力环保有限公司 | 焚烧废气排放口#1 | 2131484.75 | 24.67 | 103.621 | 300 | 20.489 | 100 | 5.067 | 30 | 正常
24 | 惠州绿色动力环保有限公司 | 焚烧废气排放口#2 | 2151487.5 | 24.902 | 95.47 | 300 | 14.802 | 100 | 5.014 | 30 | 正常
24 | 惠州绿色动力环保有限公司 | 焚烧废气排放口#3 | 2594832.5 | 30.033 | 621.07 | 300 | 13.762 | 100 | 286.609 | 30 | 停机
25 | 中国神华能源股份有限公司惠州热电分公司 | 综合监控点 | 46055572 | 533.051 | 41.299 | 100 | 23.963 | 50 | 0.95 | 20 | 正常
26 | 华润水泥（惠州）有限公司 | 总排放口 | 6959740.5 | 80.552 | 124.29 | 320 | 9.16 | 100 | 2.97 | 20 | 正常
26 | 华润水泥（惠州）有限公司 | 窑头 | 3399278.25 | 39.343 | - | - | - | - | 9.322 | 20 | 正常