## Sheet1
监测日期：2023-03-04
序号 | 企业名称 | 监控点名称 | 烟气量(M3) | 烟气流量（M3/s） | 氮氧化物(mg/M3) |  | 二氧化硫(mg/M3) |  | 烟尘(mg/M3) |  | 生产状态
[5 empty] | 浓度 | 限值 | 浓度 | 限值 | 浓度 | 限值
1 | 惠州市光大水泥企业有限公司光华水泥厂 | A线窑尾 | 13237090 | 153.207 | 114.933 | 320 | 36.056 | 100 | 0.686 | 20 | 正常
1 | 惠州市光大水泥企业有限公司光华水泥厂 | B线窑尾 | 12788058 | 148.01 | 116.082 | 320 | 47.537 | 100 | 2.367 | 20 | 正常
1 | 惠州市光大水泥企业有限公司光华水泥厂 | A线窑头烟囱 | 12147729 | 141.665 | - | - | - | - | 7.1713 | 20 | 正常
1 | 惠州市光大水泥企业有限公司光华水泥厂 | B线窑头烟囱 | 7112560 | 82.321 | - | - | - | - | 2.0321 | 20 | 正常
2 | 惠东县华业铸造厂 | 电炉废气排放口 | - | - | - | - | - | - | 0 | 15 | 停机
3 | 惠州固力水泥集团有限公司博罗分公司 | 排放口（窑头） | 6886079 | 79.7 | - | - | - | - | 13.4528 | 20 | 正常
3 | 惠州固力水泥集团有限公司博罗分公司 | 总排放口（窑尾） | 10133524 | 117.286 | 120.134 | 320 | 27.665 | 100 | 9.765 | 20 | 正常
4 | 惠州东江威立雅环境服务有限公司 | 焚烧炉废气排放口 | 682353.188 | 7.898 | 78.619 | 300 | 2.151 | 100 | 2 | 30 | 正常
5 | 惠州福和纸业有限公司 | 锅炉废气排放口1# | - | - | 0 | 200 | 0 | 200 | 0 | 30 | 停机
5 | 惠州福和纸业有限公司 | 锅炉废气排放口2# | 77060.64 | 3210.86 | 27.61 | 150 | - | - | - | - | 正常
6 | 惠州市光大水泥企业有限公司 | A线旋窑窑尾处理后排口 | 12805485 | 148.212 | 205.05 | 320 | 45.56 | 100 | 0.991 | 20 | 正常
6 | 惠州市光大水泥企业有限公司 | B线旋窑窑尾处理后排口 | 11107367 | 133.262 | 184.742 | 320 | 26.298 | 100 | 0.282 | 20 | 正常
6 | 惠州市光大水泥企业有限公司 | A线窑头烟窗 | 11180834 | 130.318 | - | - | - | - | 0.6861 | 20 | 正常
6 | 惠州市光大水泥企业有限公司 | B线窑头烟窗 | 8021542.5 | 92.842 | - | - | - | - | 4.1859 | 20 | 正常
7 | 惠州广惠能源有限公司 | 焚烧炉烟气排放口3# | 3225957.5 | 37.648 | 93.135 | 200 | 12.015 | 100 | 7.484 | 30 | 正常
7 | 惠州广惠能源有限公司 | 焚烧炉烟气排放口2# | 3079778.5 | 35.938 | 113.792 | 200 | 6.032 | 100 | 6.6818 | 30 | 正常
7 | 惠州广惠能源有限公司 | 焚烧炉烟气排放口1# | 3245945.5 | 37.878 | 97.927 | 200 | 9.821 | 100 | 7.1484 | 30 | 正常
8 | 光大环保能源（博罗）有限公司 | 3# | 1543085.75 | 17.86 | 140.131 | 300 | 3.675 | 100 | 2.888 | 30 | 正常
8 | 光大环保能源（博罗）有限公司 | 1# | 1280336.75 | 14.82 | 157.777 | 300 | 3.67 | 100 | 5.538 | 30 | 正常
8 | 光大环保能源（博罗）有限公司 | 2# | 1481428.63 | 17.15 | 162 | 300 | 4.864 | 100 | 4.64 | 30 | 正常
8 | 光大环保能源（博罗）有限公司 | 4# | 3257599 | 37.7 | 116.985 | 200 | 12.245 | 50 | 0.635 | 10 | 正常
9 | 光大环保能源（惠东）有限公司 | #3烟囱 | 1688862.25 | 19.547 | 123.595 | 300 | 9.392 | 100 | 3.687 | 30 | 正常
9 | 光大环保能源（惠东）有限公司 | #1烟囱 | 1415605.625 | 16.384 | 134.987 | 300 | 1.347 | 100 | 2.375 | 30 | 正常
9 | 光大环保能源（惠东）有限公司 | #2烟囱 | 1441401 | 16.683 | 132.718 | 300 | 7.969 | 100 | 3.285 | 30 | 正常
10 | 惠州市瑞能热力有限公司 | 锅炉烟窗 | 834.96 | 34.79 | 21.25 | 200 | 11.51 | 200 | 4.98 | 30 | 正常
10 | 惠州市瑞能热力有限公司 | 锅炉废气排放口2# | 16624.08 | 692.67 | 6.26 | 150 | - | - | - | - | 正常
11 | 惠州深能源丰达电力有限公司 | 1号机废气排放口 | 6718562 | 77.761 | 4.848 | 50 | 0.116 | 35 | 0 | 5 | 正常
11 | 惠州深能源丰达电力有限公司 | 2号机废气排放口 | 0 | 0 | 0 | 50 | 0 | 35 | 0 | 5 | 正常
12 | 广东惠州天然气发电有限公司 | 4号发电机组烟囱 | 4752 | 0.06 | 0.09 | 50 | 0.17 | 35 | 0.15 | 5 | 正常
12 | 广东惠州天然气发电有限公司 | 2号发电机组烟囱 | 28961280 | 335.2 | 21.45 | 50 | 0.02 | 35 | 0.35 | 5 | 正常
12 | 广东惠州天然气发电有限公司 | 1号发电机组烟囱 | 8550455 | 99.052 | 52.988 | 50 | 0.308 | 35 | 64.142 | 5 | 正常
12 | 广东惠州天然气发电有限公司 | 3号发电机组烟囱 | 823392 | 9.53 | 0.92 | 50 | 0.01 | 35 | 0.41 | 5 | 正常
12 | 广东惠州天然气发电有限公司 | 5号发电机组烟囱 | 9290592 | 107.53 | 8.77 | 50 | 0.02 | 35 | 0.14 | 5 | 正常
12 | 广东惠州天然气发电有限公司 | 6号发电机组烟囱 | 32713632 | 378.63 | 20.01 | 50 | 0.07 | 35 | 0.16 | 5 | 正常
13 | 惠州云海镁业有限公司 | 窑炉废气烟囱 | 224640 | 2.6 | 46.85 | 120 | 190.26 | 850 | 1.22 | 100 | 正常
14 | 惠州塔牌水泥有限公司 | 二线窑尾 | 4032.746 | 0.047 | 229.085 | 320 | 56.161 | 100 | 3.895 | 20 | 正常
14 | 惠州塔牌水泥有限公司 | 一线窑头 | 3683540 | 56.845 | - | - | - | - | 4.817 | 20 | 正常
14 | 惠州塔牌水泥有限公司 | 一线窑尾 | 12613633 | 145.991 | 224.493 | 320 | 33.519 | 100 | 2.82 | 20 | 正常
14 | 惠州塔牌水泥有限公司 | 二线窑头 | - | - | - | - | - | - | 0 | 20 | 正常
15 | 南亚塑胶工业(惠州)有限公司 | 1#锅炉烟气排放口（A1） | 832032 | 9.63 | 10.95 | 50 | 5.45 | 35 | 1.61 | 10 | 正常
15 | 南亚塑胶工业(惠州)有限公司 | 7#有机废气排放口（B7） | 2098.38 | 1.457 | - | - | - | - | 0 | 10 | 正常
15 | 南亚塑胶工业(惠州)有限公司 | 15#有机废气排放口（B15） | 2749.91 | 1.91 | - | - | - | - | 停运 | 10 | 停机
15 | 南亚塑胶工业(惠州)有限公司 | 3#粉尘排放口（C3） | 341.55 | 0.237 | - | - | - | - | 0.957 | 10 | 正常
15 | 南亚塑胶工业(惠州)有限公司 | 2#锅炉烟气排放口（A2） | 64986.011 | 0.752 | 0 | 150 | - | - | 0 | 20 | 正常
16 | 广东惠州平海发电厂有限公司 | 1号锅炉废气排放口 | 60734225.819 | 702.942 | 36.543 | 100 | 23.514 | 50 | 3.537 | 20 | 正常
16 | 广东惠州平海发电厂有限公司 | 2号锅炉废气排放口 | 59221314.815 | 685.432 | 39.244 | 100 | 24.866 | 50 | 4.237 | 20 | 正常
17 | 旭硝子显示玻璃（惠州）有限公司 | 一期熔窑废气排放口 | 397400.875 | 4.6 | 198.9 | 550 | 11.842 | 400 | 2.824 | 30 | 正常
17 | 旭硝子显示玻璃（惠州）有限公司 | 三期熔窑废气排放口 | 470016 | 5.44 | 220.62 | 550 | 6.29 | 400 | 2.87 | 30 | 正常
17 | 旭硝子显示玻璃（惠州）有限公司 | 二期熔窑废气排放口 | 565056 | 6.54 | 174.34 | 550 | 7.1 | 400 | 2.25 | 30 | 正常
18 | 中海油惠州石化有限公司 | 燃油燃气锅炉烟囱 | 2066813.25 | 23.921 | 147.668 | 200 | 10.996 | 200 | 2.322 | 30 | 正常
18 | 中海油惠州石化有限公司 | 燃油燃气锅炉烟囱 2 | 1252436.875 | 14.496 | 61.865 | 200 | 8.777 | 200 | 7.598 | 30 | 正常
18 | 中海油惠州石化有限公司 | 硫磺（1）排气筒 | 316588.844 | 3.664 | 28.79 | - | 16.859 | 100 | - | - | 正常
18 | 中海油惠州石化有限公司 | 蜡油加裂排气筒 | 1380134.75 | 15.974 | 75.284 | 100 | - | - | - | - | 正常
18 | 中海油惠州石化有限公司 | 煤柴油加裂排气筒 | 757500.188 | 8.767 | 43.273 | 100 | - | - | - | - | 正常
18 | 中海油惠州石化有限公司 | 制氢（1）排气筒 | 4190976.5 | 48.507 | 88.884 | 100 | - | - | - | - | 正常
18 | 中海油惠州石化有限公司 | 制氢（2）排气筒 | 3020853 | 34.964 | 85.163 | 100 | - | - | - | - | 正常
18 | 中海油惠州石化有限公司 | 重整（I）排气筒 | 3604281.25 | 41.716 | 51.331 | 100 | - | - | - | - | 正常
18 | 中海油惠州石化有限公司 | 芳烃联合（1）排气筒 | - | - | 0 | 100 | - | - | - | - | 停机
18 | 中海油惠州石化有限公司 | 芳烃联合（2）排气筒 | 1367331.5 | 15.826 | 47.997 | 100 | - | - | - | - | 正常
18 | 中海油惠州石化有限公司 | 芳烃联合2排气筒 | 1835686 | 21.246 | 39.914 | 100 | - | - | - | - | 正常
18 | 中海油惠州石化有限公司 | 焦化（1）排气筒 | 412380.312 | 4.773 | 48.292 | 100 | - | - | - | - | 正常
18 | 中海油惠州石化有限公司 | 焦化（2）排气筒 | 1155618.375 | 13.375 | 54.399 | 100 | - | - | - | - | 正常
18 | 中海油惠州石化有限公司 | 催化裂化（1）排气筒 | 2889119 | 33.439 | - | - | 1.839 | 50 | 6.605 | 30 | 正常
18 | 中海油惠州石化有限公司 | 煅烧焦烟囱 | - | - | - | - | - | - | 0 | 10 | 停机
18 | 中海油惠州石化有限公司 | 常减压（1）烟囱 | 3878269 | 44.887 | 76.018 | 100 | - | - | - | - | 正常
18 | 中海油惠州石化有限公司 | 3#燃油燃气锅炉烟道 | 2462229.5 | 28.498 | 38.97 | 100 | 10.97 | 50 | 0.99 | 20 | 正常
18 | 中海油惠州石化有限公司 | 航煤加氢129排气筒 | 512056.5 | 5.926 | 24.409 | 100 | - | - | - | - | 正常
18 | 中海油惠州石化有限公司 | 硫磺（II）134排气筒 | 2460933.25 | 28.483 | - | - | 18.502 | 100 | - | - | 正常
18 | 中海油惠州石化有限公司 | 催化裂化（II）123排气筒 | 7189875.5 | 83.216 | 10.417 | 100 | 1.747 | 50 | 5.723 | 30 | 正常
18 | 中海油惠州石化有限公司 | 渣油加氢133排气筒 | 758277 | 8.776 | 57.277 | 100 | - | - | - | - | 正常
18 | 中海油惠州石化有限公司 | 常减压（II）121排气筒 | 2911344.25 | 33.696 | 42.89 | 100 | - | - | - | - | 正常
18 | 中海油惠州石化有限公司 | 重装（II）127排气筒 | 7263165 | 84.064 | 63.092 | 100 | - | - | 2.708 | 20 | 正常
18 | 中海油惠州石化有限公司 | 煤制氢硫磺排气筒 | 879150 | 10.175 | - | - | 1.505 | 100 | - | - | 正常
18 | 中海油惠州石化有限公司 | 煤制氢蒸汽过热炉排气筒 | 794905.188 | 9.2 | 30.98 | 100 | - | - | - | - | 正常
18 | 中海油惠州石化有限公司 | 燃气轮机 | 4472774 | 51.768 | 20.07 | 50 | 8.35 | 35 | 1.651 | 5 | 正常
19 | 中海壳牌石油化工有限公司 | UT1装置燃油锅炉F-8105/06/07/08排气筒 | 7937568 | 91.87 | 103.956 | 200 | 68.736 | 200 | 2.42 | 30 | 正常
19 | 中海壳牌石油化工有限公司 | UT1装置固废焚烧炉F-9401排气筒 | 316302.188 | 3.661 | 110.76 | 300 | 60.511 | 100 | 3.52 | 30 | 正常
19 | 中海壳牌石油化工有限公司 | UT1装置污水处理场废气处理设施A-9230排气筒 | 1074167.375 | 12.432 | - | - | - | - | - | - | 正常
19 | 中海壳牌石油化工有限公司 | UT1装置废液焚烧炉A-9301排气筒 | 3445892.75 | 39.883 | 86.602 | 300 | 3.167 | 200 | 4.672 | 30 | 正常
19 | 中海壳牌石油化工有限公司 | UT1装置燃气轮机GT-8161排气筒 | 11049497 | 127.888 | 59.389 | 120 | 1.39 | 100 | 2.384 | 10 | 正常
19 | 中海壳牌石油化工有限公司 | SMPO1装置热油炉F-5301A/B/C排气筒 | 7155309 | 82.816 | 49.702 | 100 | 0 | 50 | 2.597 | 20 | 正常
19 | 中海壳牌石油化工有限公司 | POD2装置废液焚烧炉A-2962排气筒 | 183242.375 | 2.121 | 4.948 | 300 | 0 | 100 | 0 | 30 | 正常
19 | 中海壳牌石油化工有限公司 | LOP1装置裂解炉F-1100排气筒 | 1265350.375 | 14.645 | 74.232 | 100 | - | - | - | - | 正常
20 | 光大环保能源（龙门）有限公司 | 一号废气排放口 | 1299882.5 | 15.04 | 139.312 | 250 | 40.296 | 100 | 1.883 | 10 | 正常
20 | 光大环保能源（龙门）有限公司 | 二号废气排放口 | 1179977.38 | 13.66 | 142.604 | 250 | 36.429 | 100 | 3.417 | 10 | 正常
21 | 惠州绿色动力再生能源有限公司 | 焚烧废气排放口3# | 4419020.5 | 51.15 | 120.197 | 150 | 19.568 | 50 | 4.655 | 10 | 停机
21 | 惠州绿色动力再生能源有限公司 | 焚烧废气排放口4# | 3294439.5 | 38.13 | 64.882 | 150 | 19.909 | 50 | 3.792 | 10 | 正常
21 | 惠州绿色动力再生能源有限公司 | 焚烧废气排放口1# | 3469768.5 | 40.16 | 70.28 | 150 | 14.781 | 50 | 3.165 | 10 | 正常
21 | 惠州绿色动力再生能源有限公司 | 焚烧废气排放口2# | 3675063 | 42.53 | 69.703 | 150 | 17.93 | 50 | 2.463 | 10 | 正常
22 | 三菱化学化工原料（惠州）有限公司 | 废气排放口 | 3925430.25 | 45.433 | 16.021 | 100 | 0 | 50 | 1.602 | 20 | 正常
23 | 惠州李长荣橡胶有限公司 | RCO1# | - | - | 0 | 100 | - | - | - | - | 停机
23 | 惠州李长荣橡胶有限公司 | RCO2# | - | - | 0 | 100 | - | - | - | - | 停机
23 | 惠州李长荣橡胶有限公司 | RTO | 3402626.75 | 143681.328 | 11.4612 | 100 | 0.5924 | 50 | 7.7922 | 20 | 正常
23 | 惠州李长荣橡胶有限公司 | RCO3# | - | - | 0 | 100 | 0 | 50 | 0 | 20 | 停机
24 | 惠州绿色动力环保有限公司 | 焚烧废气排放口#1 | 2156385.25 | 24.958 | 53.202 | 300 | 27.015 | 100 | 5.273 | 30 | 正常
24 | 惠州绿色动力环保有限公司 | 焚烧废气排放口#2 | 2125217 | 24.597 | 58.289 | 300 | 17.927 | 100 | 5.858 | 30 | 正常
24 | 惠州绿色动力环保有限公司 | 焚烧废气排放口#3 | 2250493.75 | 26.047 | 3787.851 | 300 | 102.266 | 100 | 406.428 | 30 | 停机
25 | 中国神华能源股份有限公司惠州热电分公司 | 综合监控点 | 46042468 | 532.899 | 40.658 | 100 | 24.872 | 50 | 0.966 | 20 | 正常
26 | 华润水泥（惠州）有限公司 | 总排放口 | 6958773 | 80.541 | 149.23 | 320 | 7.05 | 100 | 2.85 | 20 | 正常
26 | 华润水泥（惠州）有限公司 | 窑头 | 3185967.5 | 36.875 | - | - | - | - | 8.864 | 20 | 正常