## Sheet1
监测日期：2023-03-05
序号 | 企业名称 | 监控点名称 | 烟气量(M3) | 烟气流量（M3/s） | 氮氧化物(mg/M3) |  | 二氧化硫(mg/M3) |  | 烟尘(mg/M3) |  | 生产状态
[5 empty] | 浓度 | 限值 | 浓度 | 限值 | 浓度 | 限值
1 | 惠州市光大水泥企业有限公司光华水泥厂 | A线窑尾 | 12438240 | 143.961 | 105.278 | 320 | 38.956 | 100 | 0.666 | 20 | 正常
1 | 惠州市光大水泥企业有限公司光华水泥厂 | B线窑尾 | 13377523 | 154.832 | 119.419 | 320 | 58.604 | 100 | 3.901 | 20 | 正常
1 | 惠州市光大水泥企业有限公司光华水泥厂 | A线窑头烟囱 | 13574965 | 157.118 | - | - | - | - | 7.2906 | 20 | 正常
1 | 惠州市光大水泥企业有限公司光华水泥厂 | B线窑头烟囱 | 7065468.5 | 81.776 | - | - | - | - | 2.0314 | 20 | 正常
2 | 惠东县华业铸造厂 | 电炉废气排放口 | - | - | - | - | - | - | 0 | 15 | 停机
3 | 惠州固力水泥集团有限公司博罗分公司 | 排放口（窑头） | 6834562 | 79.104 | - | - | - | - | 13.5935 | 20 | 正常
3 | 惠州固力水泥集团有限公司博罗分公司 | 总排放口（窑尾） | 10207679 | 118.144 | 126.477 | 320 | 21.614 | 100 | 9.618 | 20 | 正常
4 | 惠州东江威立雅环境服务有限公司 | 焚烧炉废气排放口 | 673435.938 | 7.794 | 91.502 | 300 | 1.274 | 100 | 1.991 | 30 | 正常
5 | 惠州福和纸业有限公司 | 锅炉废气排放口1# | - | - | 0 | 200 | 0 | 200 | 0 | 30 | 停机
5 | 惠州福和纸业有限公司 | 锅炉废气排放口2# | 58899.12 | 2454.13 | 31.03 | 150 | - | - | - | - | 正常
6 | 惠州市光大水泥企业有限公司 | A线旋窑窑尾处理后排口 | 12849908 | 148.726 | 216.298 | 320 | 47.082 | 100 | 0.992 | 20 | 正常
6 | 惠州市光大水泥企业有限公司 | B线旋窑窑尾处理后排口 | 12064078 | 143.598 | 189.404 | 320 | 34.663 | 100 | 0.189 | 20 | 正常
6 | 惠州市光大水泥企业有限公司 | A线窑头烟窗 | 11309896 | 130.902 | - | - | - | - | 0.6659 | 20 | 正常
6 | 惠州市光大水泥企业有限公司 | B线窑头烟窗 | 7586969.5 | 87.812 | - | - | - | - | 4.1827 | 20 | 正常
7 | 惠州广惠能源有限公司 | 焚烧炉烟气排放口3# | 3297454 | 38.481 | 94.56 | 200 | 11.721 | 100 | 7.6424 | 30 | 正常
7 | 惠州广惠能源有限公司 | 焚烧炉烟气排放口2# | 3077570.75 | 35.91 | 104.686 | 200 | 5.24 | 100 | 6.5736 | 30 | 正常
7 | 惠州广惠能源有限公司 | 焚烧炉烟气排放口1# | 3304702.75 | 38.57 | 111.564 | 200 | 13.275 | 100 | 7.03 | 30 | 正常
8 | 光大环保能源（博罗）有限公司 | 3# | 1544684.88 | 17.88 | 148.548 | 300 | 9.406 | 100 | 3.028 | 30 | 正常
8 | 光大环保能源（博罗）有限公司 | 1# | 1297167.88 | 15.01 | 169.716 | 300 | 11.006 | 100 | 5.574 | 30 | 正常
8 | 光大环保能源（博罗）有限公司 | 2# | 1481797.63 | 17.15 | 159.883 | 300 | 14.062 | 100 | 5.007 | 30 | 正常
8 | 光大环保能源（博罗）有限公司 | 4# | 3328290 | 38.52 | 117.57 | 200 | 11.922 | 50 | 0.608 | 10 | 正常
9 | 光大环保能源（惠东）有限公司 | #3烟囱 | 1974387.75 | 22.852 | 131.542 | 300 | 9.337 | 100 | 3.603 | 30 | 正常
9 | 光大环保能源（惠东）有限公司 | #1烟囱 | 1389234.5 | 16.079 | 135.052 | 300 | 1.848 | 100 | 2.342 | 30 | 正常
9 | 光大环保能源（惠东）有限公司 | #2烟囱 | 1449057.75 | 16.772 | 135.854 | 300 | 6.886 | 100 | 3.417 | 30 | 正常
10 | 惠州市瑞能热力有限公司 | 锅炉烟窗 | 823.68 | 34.32 | 19.41 | 200 | 10.84 | 200 | 4.38 | 30 | 正常
10 | 惠州市瑞能热力有限公司 | 锅炉废气排放口2# | 17196.24 | 716.51 | 6.66 | 150 | - | - | - | - | 正常
11 | 惠州深能源丰达电力有限公司 | 1号机废气排放口 | 0 | 0 | 0 | 50 | 0 | 35 | 0 | 5 | 正常
11 | 惠州深能源丰达电力有限公司 | 2号机废气排放口 | 0 | 0 | 0 | 50 | 0 | 35 | 0 | 5 | 正常
12 | 广东惠州天然气发电有限公司 | 2号发电机组烟囱 | 10038816 | 116.19 | 9.42 | 50 | 0.01 | 35 | 0.57 | 5 | 正常
12 | 广东惠州天然气发电有限公司 | 1号发电机组烟囱 | 856762.938 | 9.917 | 56.942 | 50 | 0.023 | 35 | 81.951 | 5 | 正常
12 | 广东惠州天然气发电有限公司 | 3号发电机组烟囱 | 13824 | 0.16 | 0.23 | 50 | 0.01 | 35 | 0.39 | 5 | 正常
12 | 广东惠州天然气发电有限公司 | 4号发电机组烟囱 | 4320 | 0.05 | 0.06 | 50 | 0.15 | 35 | 0.15 | 5 | 正常
12 | 广东惠州天然气发电有限公司 | 5号发电机组烟囱 | 908064 | 10.51 | 1.53 | 50 | 0.01 | 35 | 0.16 | 5 | 正常
12 | 广东惠州天然气发电有限公司 | 6号发电机组烟囱 | 177984 | 2.06 | 0.83 | 50 | 0.08 | 35 | 0.29 | 5 | 正常
13 | 惠州云海镁业有限公司 | 窑炉废气烟囱 | 228960 | 2.65 | 52.24 | 120 | 192.09 | 850 | 1.2 | 100 | 正常
14 | 惠州塔牌水泥有限公司 | 二线窑尾 | 4001.755 | 0.046 | 232.099 | 320 | 58.397 | 100 | 3.386 | 20 | 正常
14 | 惠州塔牌水泥有限公司 | 一线窑头 | 3657956.5 | 56.45 | - | - | - | - | 4.968 | 20 | 正常
14 | 惠州塔牌水泥有限公司 | 一线窑尾 | 12252957 | 141.817 | 224.537 | 320 | 30.192 | 100 | 3.069 | 20 | 正常
14 | 惠州塔牌水泥有限公司 | 二线窑头 | - | - | - | - | - | - | 0 | 20 | 正常
15 | 南亚塑胶工业(惠州)有限公司 | 1#锅炉烟气排放口（A1） | 850176 | 9.84 | 11.24 | 50 | 6.26 | 35 | 1.67 | 10 | 正常
15 | 南亚塑胶工业(惠州)有限公司 | 7#有机废气排放口（B7） | 2629.52 | 1.824 | - | - | - | - | 0.012 | 10 | 正常
15 | 南亚塑胶工业(惠州)有限公司 | 15#有机废气排放口（B15） | 2615.6 | 1.816 | - | - | - | - | 停运 | 10 | 停机
15 | 南亚塑胶工业(惠州)有限公司 | 3#粉尘排放口（C3） | 538.24 | 0.374 | - | - | - | - | 1.056 | 10 | 正常
15 | 南亚塑胶工业(惠州)有限公司 | 2#锅炉烟气排放口（A2） | 64476.832 | 0.746 | 0 | 150 | - | - | 0 | 20 | 正常
16 | 广东惠州平海发电厂有限公司 | 1号锅炉废气排放口 | 51800062.096 | 599.538 | 34.082 | 100 | 16.638 | 50 | 2.118 | 20 | 正常
16 | 广东惠州平海发电厂有限公司 | 2号锅炉废气排放口 | - | - | 38.31 | 100 | 23.847 | 50 | 3.39 | 20 | 正常
17 | 旭硝子显示玻璃（惠州）有限公司 | 一期熔窑废气排放口 | 394576.844 | 4.567 | 190.964 | 550 | 11.485 | 400 | 2.818 | 30 | 正常
17 | 旭硝子显示玻璃（惠州）有限公司 | 三期熔窑废气排放口 | 468288 | 5.42 | 221.22 | 550 | 6.3 | 400 | 2.84 | 30 | 正常
17 | 旭硝子显示玻璃（惠州）有限公司 | 二期熔窑废气排放口 | 575424 | 6.66 | 179.07 | 550 | 7.22 | 400 | 2.26 | 30 | 正常
18 | 中海油惠州石化有限公司 | 燃油燃气锅炉烟囱 | 2219855.5 | 25.693 | 155.782 | 200 | 10.7 | 200 | 2.378 | 30 | 正常
18 | 中海油惠州石化有限公司 | 燃油燃气锅炉烟囱 2 | 1382313.375 | 15.999 | 59.417 | 200 | 8.245 | 200 | 7.419 | 30 | 正常
18 | 中海油惠州石化有限公司 | 硫磺（1）排气筒 | 322476.281 | 3.732 | 29.454 | - | 20.128 | 100 | - | - | 正常
18 | 中海油惠州石化有限公司 | 蜡油加裂排气筒 | 1402586.75 | 16.234 | 79.57 | 100 | - | - | - | - | 正常
18 | 中海油惠州石化有限公司 | 煤柴油加裂排气筒 | 751787.5 | 8.701 | 43.614 | 100 | - | - | - | - | 正常
18 | 中海油惠州石化有限公司 | 制氢（1）排气筒 | 4189195.5 | 48.486 | 87.624 | 100 | - | - | - | - | 正常
18 | 中海油惠州石化有限公司 | 制氢（2）排气筒 | 3023862 | 34.998 | 84.78 | 100 | - | - | - | - | 正常
18 | 中海油惠州石化有限公司 | 重整（I）排气筒 | 3608065 | 41.76 | 52.041 | 100 | - | - | - | - | 正常
18 | 中海油惠州石化有限公司 | 芳烃联合（1）排气筒 | - | - | 0 | 100 | - | - | - | - | 停机
18 | 中海油惠州石化有限公司 | 芳烃联合（2）排气筒 | 1359738.25 | 15.738 | 49.061 | 100 | - | - | - | - | 正常
18 | 中海油惠州石化有限公司 | 芳烃联合2排气筒 | 1840574.75 | 21.303 | 40.632 | 100 | - | - | - | - | 正常
18 | 中海油惠州石化有限公司 | 焦化（1）排气筒 | 416236.094 | 4.818 | 49.044 | 100 | - | - | - | - | 正常
18 | 中海油惠州石化有限公司 | 焦化（2）排气筒 | 1157834.5 | 13.401 | 54.845 | 100 | - | - | - | - | 正常
18 | 中海油惠州石化有限公司 | 催化裂化（1）排气筒 | 2878556 | 33.317 | - | - | 1.747 | 50 | 6.482 | 30 | 正常
18 | 中海油惠州石化有限公司 | 煅烧焦烟囱 | - | - | - | - | - | - | 0 | 10 | 停机
18 | 中海油惠州石化有限公司 | 常减压（1）烟囱 | 3880330.5 | 44.911 | 76.092 | 100 | - | - | - | - | 正常
18 | 中海油惠州石化有限公司 | 3#燃油燃气锅炉烟道 | 2551862.25 | 29.535 | 39.12 | 100 | 10.41 | 50 | 0.82 | 20 | 正常
18 | 中海油惠州石化有限公司 | 航煤加氢129排气筒 | 513157.031 | 5.939 | 23.914 | 100 | - | - | - | - | 正常
18 | 中海油惠州石化有限公司 | 硫磺（II）134排气筒 | 2469645 | 28.584 | - | - | 19.1 | 100 | - | - | 正常
18 | 中海油惠州石化有限公司 | 催化裂化（II）123排气筒 | 7199734.5 | 83.33 | 8.629 | 100 | 1.825 | 50 | 5.278 | 30 | 正常
18 | 中海油惠州石化有限公司 | 渣油加氢133排气筒 | 764990.75 | 8.854 | 58.935 | 100 | - | - | - | - | 正常
18 | 中海油惠州石化有限公司 | 常减压（II）121排气筒 | 2962455.5 | 34.288 | 45.529 | 100 | - | - | - | - | 正常
18 | 中海油惠州石化有限公司 | 重装（II）127排气筒 | 7211891.5 | 83.471 | 64.023 | 100 | - | - | 2.571 | 20 | 正常
18 | 中海油惠州石化有限公司 | 煤制氢硫磺排气筒 | 881194.125 | 10.199 | - | - | 1.445 | 100 | - | - | 正常
18 | 中海油惠州石化有限公司 | 煤制氢蒸汽过热炉排气筒 | 792506.062 | 9.173 | 31.464 | 100 | - | - | - | - | 正常
18 | 中海油惠州石化有限公司 | 燃气轮机 | 4482497.5 | 51.881 | 20.279 | 50 | 8.945 | 35 | 1.634 | 5 | 正常
19 | 中海壳牌石油化工有限公司 | UT1装置燃油锅炉F-8105/06/07/08排气筒 | 7910784 | 91.56 | 101.984 | 200 | 64.932 | 200 | 2.92 | 30 | 正常
19 | 中海壳牌石油化工有限公司 | UT1装置固废焚烧炉F-9401排气筒 | 304658.312 | 3.526 | 96.998 | 300 | 48.343 | 100 | 3.736 | 30 | 正常
19 | 中海壳牌石油化工有限公司 | UT1装置污水处理场废气处理设施A-9230排气筒 | 1073010.5 | 12.419 | - | - | - | - | - | - | 正常
19 | 中海壳牌石油化工有限公司 | UT1装置废液焚烧炉A-9301排气筒 | 3358982.25 | 38.877 | 88.565 | 300 | 3.202 | 200 | 4.667 | 30 | 正常
19 | 中海壳牌石油化工有限公司 | UT1装置燃气轮机GT-8161排气筒 | 10948317 | 126.717 | 59.451 | 120 | 1.276 | 100 | 2.349 | 10 | 正常
19 | 中海壳牌石油化工有限公司 | SMPO1装置热油炉F-5301A/B/C排气筒 | 7197015 | 83.299 | 48.875 | 100 | 0 | 50 | 2.332 | 20 | 正常
19 | 中海壳牌石油化工有限公司 | POD2装置废液焚烧炉A-2962排气筒 | 185802.141 | 2.15 | 4.695 | 300 | 0 | 100 | 1.099 | 30 | 正常
19 | 中海壳牌石油化工有限公司 | LOP1装置裂解炉F-1100排气筒 | 1263643.875 | 14.626 | 73.185 | 100 | - | - | - | - | 正常
20 | 光大环保能源（龙门）有限公司 | 一号废气排放口 | 1202768.5 | 13.92 | 134.811 | 250 | 39.276 | 100 | 1.841 | 10 | 正常
20 | 光大环保能源（龙门）有限公司 | 二号废气排放口 | 1193449 | 13.81 | 139.658 | 250 | 38.701 | 100 | 3.597 | 10 | 正常
21 | 惠州绿色动力再生能源有限公司 | 焚烧废气排放口3# | 4344386.5 | 50.28 | 60.519 | 150 | 23.672 | 50 | 1.761 | 10 | 停机
21 | 惠州绿色动力再生能源有限公司 | 焚烧废气排放口4# | 3294460.75 | 38.13 | 63.368 | 150 | 19.804 | 50 | 3.434 | 10 | 正常
21 | 惠州绿色动力再生能源有限公司 | 焚烧废气排放口1# | 3389160.75 | 39.23 | 68.05 | 150 | 14.245 | 50 | 3.751 | 10 | 正常
21 | 惠州绿色动力再生能源有限公司 | 焚烧废气排放口2# | 3585143.75 | 41.49 | 64.993 | 150 | 19.334 | 50 | 2.224 | 10 | 正常
22 | 三菱化学化工原料（惠州）有限公司 | 废气排放口 | 4081054.5 | 47.234 | 16.454 | 100 | 0 | 50 | 1.468 | 20 | 正常
23 | 惠州李长荣橡胶有限公司 | RCO1# | - | - | 0 | 100 | - | - | - | - | 停机
23 | 惠州李长荣橡胶有限公司 | RCO2# | - | - | 0 | 100 | - | - | - | - | 停机
23 | 惠州李长荣橡胶有限公司 | RTO | 3372561.5 | 142595.797 | 12.2955 | 100 | 0.6279 | 50 | 7.7997 | 20 | 正常
23 | 惠州李长荣橡胶有限公司 | RCO3# | - | - | 0 | 100 | 0 | 50 | 0 | 20 | 停机
24 | 惠州绿色动力环保有限公司 | 焚烧废气排放口#1 | 2158513.75 | 24.983 | 59.395 | 300 | 22.71 | 100 | 3.668 | 30 | 正常
24 | 惠州绿色动力环保有限公司 | 焚烧废气排放口#2 | 2088581.75 | 24.173 | 50.228 | 300 | 12.907 | 100 | 4.497 | 30 | 正常
24 | 惠州绿色动力环保有限公司 | 焚烧废气排放口#3 | 2106177.25 | 24.377 | 1351.276 | 300 | 63.757 | 100 | 84.628 | 30 | 停机
25 | 中国神华能源股份有限公司惠州热电分公司 | 综合监控点 | 46050972 | 532.997 | 39.753 | 100 | 24.898 | 50 | 1.019 | 20 | 正常
26 | 华润水泥（惠州）有限公司 | 总排放口 | 7059112 | 81.703 | 160.12 | 320 | 7.13 | 100 | 3.21 | 20 | 正常
26 | 华润水泥（惠州）有限公司 | 窑头 | 3168440.25 | 36.672 | - | - | - | - | 9.323 | 20 | 正常