## Sheet1
监测日期：2023-03-06
序号 | 企业名称 | 监控点名称 | 烟气量(M3) | 烟气流量（M3/s） | 氮氧化物(mg/M3) |  | 二氧化硫(mg/M3) |  | 烟尘(mg/M3) |  | 生产状态
[5 empty] | 浓度 | 限值 | 浓度 | 限值 | 浓度 | 限值
1 | 惠州市光大水泥企业有限公司光华水泥厂 | A线窑尾 | 13817709 | 159.927 | 111.824 | 320 | 38.973 | 100 | 0.87 | 20 | 正常
1 | 惠州市光大水泥企业有限公司光华水泥厂 | B线窑尾 | 13179666 | 152.542 | 116.545 | 320 | 49.781 | 100 | 3.637 | 20 | 正常
1 | 惠州市光大水泥企业有限公司光华水泥厂 | A线窑头烟囱 | 13923876 | 161.156 | - | - | - | - | 7.2451 | 20 | 正常
1 | 惠州市光大水泥企业有限公司光华水泥厂 | B线窑头烟囱 | 7043344.5 | 81.52 | - | - | - | - | 2.0306 | 20 | 正常
2 | 惠东县华业铸造厂 | 电炉废气排放口 | - | - | - | - | - | - | 0 | 15 | 停机
3 | 惠州固力水泥集团有限公司博罗分公司 | 排放口（窑头） | 7083882 | 81.989 | - | - | - | - | 13.2723 | 20 | 正常
3 | 惠州固力水泥集团有限公司博罗分公司 | 总排放口（窑尾） | 10276961 | 118.946 | 143.437 | 320 | 10.474 | 100 | 10.153 | 20 | 正常
4 | 惠州东江威立雅环境服务有限公司 | 焚烧炉废气排放口 | 693089.062 | 8.022 | 89.704 | 300 | 0.929 | 100 | 2.007 | 30 | 正常
5 | 惠州福和纸业有限公司 | 锅炉废气排放口1# | - | - | 0 | 200 | 0 | 200 | 0 | 30 | 停机
5 | 惠州福和纸业有限公司 | 锅炉废气排放口2# | 27638.64 | 1151.61 | 42.34 | 150 | - | - | - | - | 正常
6 | 惠州市光大水泥企业有限公司 | A线旋窑窑尾处理后排口 | 12949178 | 149.875 | 213.444 | 320 | 47.415 | 100 | 1.052 | 20 | 正常
6 | 惠州市光大水泥企业有限公司 | B线旋窑窑尾处理后排口 | 11718310 | 139.348 | 196.206 | 320 | 33.775 | 100 | 0.217 | 20 | 正常
6 | 惠州市光大水泥企业有限公司 | A线窑头烟窗 | 11314547 | 130.955 | - | - | - | - | 0.8704 | 20 | 正常
6 | 惠州市光大水泥企业有限公司 | B线窑头烟窗 | 7929350 | 91.775 | - | - | - | - | 4.184 | 20 | 正常
7 | 惠州广惠能源有限公司 | 焚烧炉烟气排放口3# | 3249617.75 | 37.916 | 88.474 | 200 | 11.975 | 100 | 7.7688 | 30 | 正常
7 | 惠州广惠能源有限公司 | 焚烧炉烟气排放口2# | 3070759.25 | 35.847 | 97.9 | 200 | 7.62 | 100 | 6.5466 | 30 | 正常
7 | 惠州广惠能源有限公司 | 焚烧炉烟气排放口1# | 3170317.5 | 37.004 | 94.391 | 200 | 8.804 | 100 | 6.9336 | 30 | 正常
8 | 光大环保能源（博罗）有限公司 | 3# | 1552421.13 | 17.97 | 151.769 | 300 | 13.404 | 100 | 3.074 | 30 | 正常
8 | 光大环保能源（博罗）有限公司 | 1# | 1309101 | 15.15 | 166.108 | 300 | 14.188 | 100 | 5.599 | 30 | 正常
8 | 光大环保能源（博罗）有限公司 | 2# | 1501879.38 | 17.38 | 160.351 | 300 | 16.544 | 100 | 5.643 | 30 | 正常
8 | 光大环保能源（博罗）有限公司 | 4# | 3362613.5 | 38.92 | 118.463 | 200 | 16.764 | 50 | 0.495 | 10 | 正常
9 | 光大环保能源（惠东）有限公司 | #3烟囱 | 2054592.5 | 23.78 | 144.382 | 300 | 10.796 | 100 | 3.657 | 30 | 正常
9 | 光大环保能源（惠东）有限公司 | #1烟囱 | 1398335.75 | 16.184 | 138.744 | 300 | 2.49 | 100 | 2.361 | 30 | 正常
9 | 光大环保能源（惠东）有限公司 | #2烟囱 | 1518674.75 | 17.577 | 141.565 | 300 | 7.14 | 100 | 3.573 | 30 | 正常
10 | 惠州市瑞能热力有限公司 | 锅炉烟窗 | 801.36 | 33.39 | 20.21 | 200 | 11.95 | 200 | 4.38 | 30 | 正常
10 | 惠州市瑞能热力有限公司 | 锅炉废气排放口2# | 11966.4 | 498.6 | 9.24 | 150 | - | - | - | - | 正常
11 | 惠州深能源丰达电力有限公司 | 1号机废气排放口 | 5943429.5 | 68.79 | 4.419 | 50 | 0.09 | 35 | 0 | 5 | 正常
11 | 惠州深能源丰达电力有限公司 | 2号机废气排放口 | 0 | 0 | 0 | 50 | 0 | 35 | 0 | 5 | 正常
12 | 广东惠州天然气发电有限公司 | 2号发电机组烟囱 | 39718080 | 459.7 | 27.06 | 50 | 0 | 35 | 0.23 | 5 | 正常
12 | 广东惠州天然气发电有限公司 | 1号发电机组烟囱 | 9065789 | 104.977 | 63.928 | 50 | 0.194 | 35 | 53.164 | 5 | 正常
12 | 广东惠州天然气发电有限公司 | 3号发电机组烟囱 | 29540160 | 341.9 | 21.06 | 50 | 0.16 | 35 | 0.25 | 5 | 正常
12 | 广东惠州天然气发电有限公司 | 4号发电机组烟囱 | 10196928 | 118.02 | 10.6 | 50 | 0.17 | 35 | 0.15 | 5 | 正常
12 | 广东惠州天然气发电有限公司 | 5号发电机组烟囱 | 19634400 | 227.25 | 15.29 | 50 | 0.01 | 35 | 0.12 | 5 | 正常
12 | 广东惠州天然气发电有限公司 | 6号发电机组烟囱 | 35141472 | 406.73 | 21.64 | 50 | 0.04 | 35 | 0.16 | 5 | 正常
13 | 惠州云海镁业有限公司 | 窑炉废气烟囱 | 228960 | 2.65 | 49.04 | 120 | 195.88 | 850 | 1.25 | 100 | 正常
14 | 惠州塔牌水泥有限公司 | 二线窑尾 | 3997.033 | 0.046 | 231.448 | 320 | 55.493 | 100 | 3.714 | 20 | 正常
14 | 惠州塔牌水泥有限公司 | 一线窑头 | 4169623.25 | 60.959 | - | - | - | - | 4.87 | 20 | 正常
14 | 惠州塔牌水泥有限公司 | 一线窑尾 | 11588035 | 134.121 | 222.741 | 320 | 38.662 | 100 | 3.176 | 20 | 正常
14 | 惠州塔牌水泥有限公司 | 二线窑头 | - | - | - | - | - | - | 0 | 20 | 正常
15 | 南亚塑胶工业(惠州)有限公司 | 1#锅炉烟气排放口（A1） | 956448 | 11.07 | 13.59 | 50 | 3.99 | 35 | 1.57 | 10 | 正常
15 | 南亚塑胶工业(惠州)有限公司 | 7#有机废气排放口（B7） | 8116.97 | 5.642 | - | - | - | - | 0.433 | 10 | 正常
15 | 南亚塑胶工业(惠州)有限公司 | 15#有机废气排放口（B15） | 3392.35 | 2.356 | - | - | - | - | 停运 | 10 | 停机
15 | 南亚塑胶工业(惠州)有限公司 | 3#粉尘排放口（C3） | 1404.22 | 0.975 | - | - | - | - | 1.488 | 10 | 正常
15 | 南亚塑胶工业(惠州)有限公司 | 2#锅炉烟气排放口（A2） | 66755.273 | 0.773 | 0 | 150 | - | - | 0 | 20 | 正常
16 | 广东惠州平海发电厂有限公司 | 1号锅炉废气排放口 | 54232748.988 | 627.694 | 34.676 | 100 | 20.003 | 50 | 1.94 | 20 | 正常
16 | 广东惠州平海发电厂有限公司 | 2号锅炉废气排放口 | 54630320.653 | 632.295 | 37.893 | 100 | 25.106 | 50 | 3.671 | 20 | 正常
17 | 旭硝子显示玻璃（惠州）有限公司 | 一期熔窑废气排放口 | 396998.781 | 4.595 | 153.108 | 550 | 11.54 | 400 | 2.85 | 30 | 正常
17 | 旭硝子显示玻璃（惠州）有限公司 | 三期熔窑废气排放口 | 463968 | 5.37 | 219.79 | 550 | 6.29 | 400 | 2.88 | 30 | 正常
17 | 旭硝子显示玻璃（惠州）有限公司 | 二期熔窑废气排放口 | 564192 | 6.53 | 169.3 | 550 | 6.13 | 400 | 2.27 | 30 | 正常
18 | 中海油惠州石化有限公司 | 燃油燃气锅炉烟囱 | 2351410.5 | 27.215 | 143.576 | 200 | 7.908 | 200 | 2.169 | 30 | 正常
18 | 中海油惠州石化有限公司 | 燃油燃气锅炉烟囱 2 | 1379410.125 | 15.965 | 55.099 | 200 | 7.639 | 200 | 6.891 | 30 | 正常
18 | 中海油惠州石化有限公司 | 硫磺（1）排气筒 | 322184.75 | 3.729 | 31.349 | - | 18.589 | 100 | - | - | 正常
18 | 中海油惠州石化有限公司 | 蜡油加裂排气筒 | 1419735.25 | 16.432 | 81.827 | 100 | - | - | - | - | 正常
18 | 中海油惠州石化有限公司 | 煤柴油加裂排气筒 | 738809.812 | 8.551 | 46.75 | 100 | - | - | - | - | 正常
18 | 中海油惠州石化有限公司 | 制氢（1）排气筒 | 4198609 | 48.595 | 91.434 | 100 | - | - | - | - | 正常
18 | 中海油惠州石化有限公司 | 制氢（2）排气筒 | 3028263.25 | 35.049 | 86.727 | 100 | - | - | - | - | 正常
18 | 中海油惠州石化有限公司 | 重整（I）排气筒 | 3622941 | 41.932 | 56.939 | 100 | - | - | - | - | 正常
18 | 中海油惠州石化有限公司 | 芳烃联合（1）排气筒 | - | - | 0 | 100 | - | - | - | - | 停机
18 | 中海油惠州石化有限公司 | 芳烃联合（2）排气筒 | 1397448.125 | 16.174 | 50.473 | 100 | - | - | - | - | 正常
18 | 中海油惠州石化有限公司 | 芳烃联合2排气筒 | 1864176.25 | 21.576 | 42.118 | 100 | - | - | - | - | 正常
18 | 中海油惠州石化有限公司 | 焦化（1）排气筒 | 415540.281 | 4.809 | 51.045 | 100 | - | - | - | - | 正常
18 | 中海油惠州石化有限公司 | 焦化（2）排气筒 | 1162518.375 | 13.455 | 57.41 | 100 | - | - | - | - | 正常
18 | 中海油惠州石化有限公司 | 催化裂化（1）排气筒 | 2920499.25 | 33.802 | - | - | 1.998 | 50 | 6.044 | 30 | 正常
18 | 中海油惠州石化有限公司 | 煅烧焦烟囱 | - | - | - | - | - | - | 0 | 10 | 停机
18 | 中海油惠州石化有限公司 | 常减压（1）烟囱 | 3876625.25 | 44.868 | 80.146 | 100 | - | - | - | - | 正常
18 | 中海油惠州石化有限公司 | 3#燃油燃气锅炉烟道 | 2330667 | 26.975 | 38.92 | 100 | 10.8 | 50 | 0.76 | 20 | 正常
18 | 中海油惠州石化有限公司 | 航煤加氢129排气筒 | 514497.781 | 5.955 | 23.961 | 100 | - | - | - | - | 正常
18 | 中海油惠州石化有限公司 | 硫磺（II）134排气筒 | 2475498.25 | 28.652 | - | - | 18.719 | 100 | - | - | 正常
18 | 中海油惠州石化有限公司 | 催化裂化（II）123排气筒 | 7184494 | 83.154 | 3.609 | 100 | 1.871 | 50 | 5.55 | 30 | 正常
18 | 中海油惠州石化有限公司 | 渣油加氢133排气筒 | 748850.625 | 8.667 | 59.796 | 100 | - | - | - | - | 正常
18 | 中海油惠州石化有限公司 | 常减压（II）121排气筒 | 2999623 | 34.718 | 45.227 | 100 | - | - | - | - | 正常
18 | 中海油惠州石化有限公司 | 重装（II）127排气筒 | 7223523 | 83.606 | 65.282 | 100 | - | - | 2.645 | 20 | 正常
18 | 中海油惠州石化有限公司 | 煤制氢硫磺排气筒 | 883844.062 | 10.23 | - | - | 1.477 | 100 | - | - | 正常
18 | 中海油惠州石化有限公司 | 煤制氢蒸汽过热炉排气筒 | 793021.562 | 9.178 | 35.953 | 100 | - | - | - | - | 正常
18 | 中海油惠州石化有限公司 | 燃气轮机 | 4462276 | 51.647 | 21.292 | 50 | 9.508 | 35 | 1.633 | 5 | 正常
19 | 中海壳牌石油化工有限公司 | UT1装置燃油锅炉F-8105/06/07/08排气筒 | 7780320 | 90.05 | 112.952 | 200 | 73.692 | 200 | 1.88 | 30 | 正常
19 | 中海壳牌石油化工有限公司 | UT1装置固废焚烧炉F-9401排气筒 | 307097 | 3.554 | 105.011 | 300 | 55.38 | 100 | 2.766 | 30 | 正常
19 | 中海壳牌石油化工有限公司 | UT1装置污水处理场废气处理设施A-9230排气筒 | 1077732.875 | 12.474 | - | - | - | - | - | - | 正常
19 | 中海壳牌石油化工有限公司 | UT1装置废液焚烧炉A-9301排气筒 | 3411849.5 | 39.489 | 100.721 | 300 | 2.915 | 200 | 4.481 | 30 | 正常
19 | 中海壳牌石油化工有限公司 | UT1装置燃气轮机GT-8161排气筒 | 11171893 | 129.304 | 62.392 | 120 | 0.654 | 100 | 2.356 | 10 | 正常
19 | 中海壳牌石油化工有限公司 | SMPO1装置热油炉F-5301A/B/C排气筒 | 7134844.5 | 82.523 | 49.37 | 100 | 0 | 50 | 2.384 | 20 | 正常
19 | 中海壳牌石油化工有限公司 | POD2装置废液焚烧炉A-2962排气筒 | 183267.125 | 2.121 | 5.045 | 300 | 0 | 100 | 0 | 30 | 正常
19 | 中海壳牌石油化工有限公司 | LOP1装置裂解炉F-1100排气筒 | 1297998.75 | 15.023 | 77.734 | 100 | - | - | - | - | 正常
20 | 光大环保能源（龙门）有限公司 | 一号废气排放口 | 1225577.5 | 14.18 | 130.065 | 250 | 40.84 | 100 | 1.994 | 10 | 正常
20 | 光大环保能源（龙门）有限公司 | 二号废气排放口 | 1194124.5 | 13.82 | 141.39 | 250 | 40.214 | 100 | 3.618 | 10 | 正常
21 | 惠州绿色动力再生能源有限公司 | 焚烧废气排放口3# | 4470580.5 | 51.74 | 61.321 | 150 | 23.824 | 50 | 0.926 | 10 | 停机
21 | 惠州绿色动力再生能源有限公司 | 焚烧废气排放口4# | 3281884.25 | 37.99 | 61.438 | 150 | 20.477 | 50 | 3.284 | 10 | 正常
21 | 惠州绿色动力再生能源有限公司 | 焚烧废气排放口1# | 3532467 | 40.88 | 67.25 | 150 | 9.244 | 50 | 3.648 | 10 | 正常
21 | 惠州绿色动力再生能源有限公司 | 焚烧废气排放口2# | 3711034.75 | 42.95 | 66.256 | 150 | 18.175 | 50 | 2.281 | 10 | 正常
22 | 三菱化学化工原料（惠州）有限公司 | 废气排放口 | 3934128.5 | 45.534 | 14.445 | 100 | 0 | 50 | 1.348 | 20 | 正常
23 | 惠州李长荣橡胶有限公司 | RCO1# | - | - | 0 | 100 | - | - | - | - | 停机
23 | 惠州李长荣橡胶有限公司 | RCO2# | - | - | 0 | 100 | - | - | - | - | 停机
23 | 惠州李长荣橡胶有限公司 | RTO | 2729802 | 115216.945 | 16.9764 | 100 | 0.43 | 50 | 7.9522 | 20 | 正常
23 | 惠州李长荣橡胶有限公司 | RCO3# | - | - | 0 | 100 | 0 | 50 | 0 | 20 | 停机
24 | 惠州绿色动力环保有限公司 | 焚烧废气排放口#1 | 2110076.5 | 24.422 | 68.25 | 300 | 17.812 | 100 | 3.753 | 30 | 正常
24 | 惠州绿色动力环保有限公司 | 焚烧废气排放口#2 | 2078253.375 | 24.054 | 62.433 | 300 | 9.836 | 100 | 5.221 | 30 | 正常
24 | 惠州绿色动力环保有限公司 | 焚烧废气排放口#3 | 2062366.875 | 23.87 | 646.43 | 300 | 39.668 | 100 | 119.653 | 30 | 停机
25 | 中国神华能源股份有限公司惠州热电分公司 | 综合监控点 | 46220316 | 534.957 | 40.055 | 100 | 24.675 | 50 | 1.005 | 20 | 正常
26 | 华润水泥（惠州）有限公司 | 总排放口 | 7186596.5 | 83.178 | 161.13 | 320 | 6.46 | 100 | 3.43 | 20 | 正常
26 | 华润水泥（惠州）有限公司 | 窑头 | 3394803.25 | 39.292 | - | - | - | - | 9.424 | 20 | 正常