## Sheet1
监测日期：2023-03-07
序号 | 企业名称 | 监控点名称 | 烟气量(M3) | 烟气流量（M3/s） | 氮氧化物(mg/M3) |  | 二氧化硫(mg/M3) |  | 烟尘(mg/M3) |  | 生产状态
[5 empty] | 浓度 | 限值 | 浓度 | 限值 | 浓度 | 限值
1 | 惠州市光大水泥企业有限公司光华水泥厂 | A线窑尾 | 13047377 | 151.011 | 108.137 | 320 | 32.958 | 100 | 0.781 | 20 | 正常
1 | 惠州市光大水泥企业有限公司光华水泥厂 | B线窑尾 | 12653076 | 146.448 | 112.372 | 320 | 39.813 | 100 | 2.739 | 20 | 正常
1 | 惠州市光大水泥企业有限公司光华水泥厂 | A线窑头烟囱 | 13314890 | 154.108 | - | - | - | - | 7.2331 | 20 | 正常
1 | 惠州市光大水泥企业有限公司光华水泥厂 | B线窑头烟囱 | 7019712.5 | 81.815 | - | - | - | - | 2.0332 | 20 | 正常
2 | 惠东县华业铸造厂 | 电炉废气排放口 | - | - | - | - | - | - | 0 | 15 | 停机
3 | 惠州固力水泥集团有限公司博罗分公司 | 排放口（窑头） | 6903618.5 | 79.903 | - | - | - | - | 12.6322 | 20 | 正常
3 | 惠州固力水泥集团有限公司博罗分公司 | 总排放口（窑尾） | 10236641 | 118.48 | 158.823 | 320 | 11.6 | 100 | 10.029 | 20 | 正常
4 | 惠州东江威立雅环境服务有限公司 | 焚烧炉废气排放口 | 688239.938 | 7.966 | 99.908 | 300 | 1.776 | 100 | 1.958 | 30 | 正常
5 | 惠州福和纸业有限公司 | 锅炉废气排放口1# | - | - | 0 | 200 | 0 | 200 | 0 | 30 | 停机
5 | 惠州福和纸业有限公司 | 锅炉废气排放口2# | 70385.04 | 2932.71 | 44.95 | 150 | - | - | - | - | 正常
6 | 惠州市光大水泥企业有限公司 | A线旋窑窑尾处理后排口 | 12764974 | 147.743 | 193.868 | 320 | 45.697 | 100 | 1.004 | 20 | 正常
6 | 惠州市光大水泥企业有限公司 | B线旋窑窑尾处理后排口 | 11827594 | 140.783 | 158.842 | 320 | 19.684 | 100 | 0.203 | 20 | 正常
6 | 惠州市光大水泥企业有限公司 | A线窑头烟窗 | 11396586 | 131.905 | - | - | - | - | 0.7812 | 20 | 正常
6 | 惠州市光大水泥企业有限公司 | B线窑头烟窗 | 8251563 | 95.504 | - | - | - | - | 4.1751 | 20 | 正常
7 | 惠州广惠能源有限公司 | 焚烧炉烟气排放口3# | 3218375.25 | 38.429 | 97.151 | 200 | 10.602 | 100 | 6.6696 | 30 | 正常
7 | 惠州广惠能源有限公司 | 焚烧炉烟气排放口2# | 3032847.25 | 36.189 | 100.756 | 200 | 4.727 | 100 | 6.3927 | 30 | 正常
7 | 惠州广惠能源有限公司 | 焚烧炉烟气排放口1# | 3104142.25 | 38.857 | 97.584 | 200 | 7.785 | 100 | 6.854 | 30 | 正常
8 | 光大环保能源（博罗）有限公司 | 3# | 1541854.13 | 17.85 | 150.234 | 300 | 8.481 | 100 | 3.17 | 30 | 正常
8 | 光大环保能源（博罗）有限公司 | 1# | 1313073.88 | 15.2 | 145.672 | 300 | 32.013 | 100 | 5.639 | 30 | 正常
8 | 光大环保能源（博罗）有限公司 | 2# | 1495520 | 17.31 | 160.149 | 300 | 14.715 | 100 | 5.525 | 30 | 正常
8 | 光大环保能源（博罗）有限公司 | 4# | 3325699.75 | 38.49 | 117.688 | 200 | 17.409 | 50 | 0.472 | 10 | 正常
9 | 光大环保能源（惠东）有限公司 | #3烟囱 | 2036098.75 | 23.566 | 136.704 | 300 | 12.147 | 100 | 3.525 | 30 | 正常
9 | 光大环保能源（惠东）有限公司 | #1烟囱 | 1389568.75 | 16.083 | 127.18 | 300 | 2.756 | 100 | 2.333 | 30 | 正常
9 | 光大环保能源（惠东）有限公司 | #2烟囱 | 1515365.5 | 17.539 | 137.848 | 300 | 9.028 | 100 | 3.382 | 30 | 正常
10 | 惠州市瑞能热力有限公司 | 锅炉烟窗 | - | - | 0 | 200 | 0 | 200 | 0 | 30 | 正常
10 | 惠州市瑞能热力有限公司 | 锅炉废气排放口2# | 16878.96 | 703.29 | 5.24 | 150 | - | - | - | - | 正常
11 | 惠州深能源丰达电力有限公司 | 1号机废气排放口 | 6392405 | 73.986 | 4.256 | 50 | 0.03 | 35 | 0 | 5 | 正常
11 | 惠州深能源丰达电力有限公司 | 2号机废气排放口 | 0 | 0 | 0 | 50 | 0 | 35 | 0 | 5 | 正常
12 | 广东惠州天然气发电有限公司 | 2号发电机组烟囱 | 9237024 | 106.91 | 9.52 | 50 | 0.01 | 35 | 0.42 | 5 | 正常
12 | 广东惠州天然气发电有限公司 | 1号发电机组烟囱 | 25512102 | 297.281 | 30.757 | 50 | 0.943 | 35 | 18.136 | 5 | 正常
12 | 广东惠州天然气发电有限公司 | 3号发电机组烟囱 | 26625024 | 308.16 | 18.31 | 50 | 0.41 | 35 | 0.23 | 5 | 正常
12 | 广东惠州天然气发电有限公司 | 4号发电机组烟囱 | 3456 | 0.04 | 0.26 | 50 | 0.09 | 35 | 0.14 | 5 | 正常
12 | 广东惠州天然气发电有限公司 | 5号发电机组烟囱 | 32198688 | 372.67 | 19.47 | 50 | 0.02 | 35 | 0.09 | 5 | 正常
12 | 广东惠州天然气发电有限公司 | 6号发电机组烟囱 | 11227680 | 129.95 | 9.28 | 50 | 0.05 | 35 | 0.21 | 5 | 正常
13 | 惠州云海镁业有限公司 | 窑炉废气烟囱 | - | - | / | 120 | / | 850 | / | 100 | 正常
14 | 惠州塔牌水泥有限公司 | 二线窑尾 | 3761.375 | 0.044 | 206.043 | 320 | 47.715 | 100 | 4.989 | 20 | 正常
14 | 惠州塔牌水泥有限公司 | 一线窑头 | 3808389.5 | 55.678 | - | - | - | - | 5.06 | 20 | 正常
14 | 惠州塔牌水泥有限公司 | 一线窑尾 | 11860877 | 137.513 | 203.498 | 320 | 35.474 | 100 | 3.378 | 20 | 正常
14 | 惠州塔牌水泥有限公司 | 二线窑头 | - | - | - | - | - | - | 0 | 20 | 正常
15 | 南亚塑胶工业(惠州)有限公司 | 1#锅炉烟气排放口（A1） | 947808 | 10.97 | 18.57 | 50 | 5.67 | 35 | 1.4 | 10 | 正常
15 | 南亚塑胶工业(惠州)有限公司 | 7#有机废气排放口（B7） | 7658.12 | 5.309 | - | - | - | - | 0.029 | 10 | 正常
15 | 南亚塑胶工业(惠州)有限公司 | 15#有机废气排放口（B15） | 2579.77 | 1.792 | - | - | - | - | 停运 | 10 | 停机
15 | 南亚塑胶工业(惠州)有限公司 | 3#粉尘排放口（C3） | 1093.14 | 0.754 | - | - | - | - | 1.291 | 10 | 正常
15 | 南亚塑胶工业(惠州)有限公司 | 2#锅炉烟气排放口（A2） | 68310.742 | 0.791 | 0 | 150 | - | - | 0 | 20 | 正常
16 | 广东惠州平海发电厂有限公司 | 1号锅炉废气排放口 | 61297732.749 | 709.464 | 34.761 | 100 | 24.049 | 50 | 1.746 | 20 | 正常
16 | 广东惠州平海发电厂有限公司 | 2号锅炉废气排放口 | 60202521.841 | 696.788 | 34.655 | 100 | 25.2 | 50 | 3.557 | 20 | 正常
17 | 旭硝子显示玻璃（惠州）有限公司 | 一期熔窑废气排放口 | 393900.156 | 4.559 | 195.907 | 550 | 11.918 | 400 | 2.851 | 30 | 正常
17 | 旭硝子显示玻璃（惠州）有限公司 | 三期熔窑废气排放口 | 463104 | 5.36 | 222.45 | 550 | 6.42 | 400 | 2.85 | 30 | 正常
17 | 旭硝子显示玻璃（惠州）有限公司 | 二期熔窑废气排放口 | 548640 | 6.35 | 170.71 | 550 | 5.88 | 400 | 2.25 | 30 | 正常
18 | 中海油惠州石化有限公司 | 燃油燃气锅炉烟囱 | 2199061 | 25.452 | 146.651 | 200 | 7.066 | 200 | 2.156 | 30 | 正常
18 | 中海油惠州石化有限公司 | 燃油燃气锅炉烟囱 2 | 1257616.375 | 14.556 | 41.387 | 200 | 8.194 | 200 | 6.898 | 30 | 正常
18 | 中海油惠州石化有限公司 | 硫磺（1）排气筒 | 319839.594 | 3.702 | 29.168 | - | 18.061 | 100 | - | - | 正常
18 | 中海油惠州石化有限公司 | 蜡油加裂排气筒 | 1394932.75 | 16.145 | 79.195 | 100 | - | - | - | - | 正常
18 | 中海油惠州石化有限公司 | 煤柴油加裂排气筒 | 776914.75 | 8.992 | 46.053 | 100 | - | - | - | - | 正常
18 | 中海油惠州石化有限公司 | 制氢（1）排气筒 | 4193671.75 | 48.538 | 87.014 | 100 | - | - | - | - | 正常
18 | 中海油惠州石化有限公司 | 制氢（2）排气筒 | 3020178.25 | 34.956 | 88.03 | 100 | - | - | - | - | 正常
18 | 中海油惠州石化有限公司 | 重整（I）排气筒 | 3614011 | 41.829 | 53.196 | 100 | - | - | - | - | 正常
18 | 中海油惠州石化有限公司 | 芳烃联合（1）排气筒 | - | - | 0 | 100 | - | - | - | - | 停机
18 | 中海油惠州石化有限公司 | 芳烃联合（2）排气筒 | 1406182.375 | 16.275 | 48.578 | 100 | - | - | - | - | 正常
18 | 中海油惠州石化有限公司 | 芳烃联合2排气筒 | 1861928.125 | 21.55 | 40.252 | 100 | - | - | - | - | 正常
18 | 中海油惠州石化有限公司 | 焦化（1）排气筒 | 411316.406 | 4.761 | 51.328 | 100 | - | - | - | - | 正常
18 | 中海油惠州石化有限公司 | 焦化（2）排气筒 | 1158597.625 | 13.41 | 55.806 | 100 | - | - | - | - | 正常
18 | 中海油惠州石化有限公司 | 催化裂化（1）排气筒 | 2907498.75 | 33.652 | - | - | 1.626 | 50 | 6.417 | 30 | 正常
18 | 中海油惠州石化有限公司 | 煅烧焦烟囱 | - | - | - | - | - | - | 0 | 10 | 停机
18 | 中海油惠州石化有限公司 | 常减压（1）烟囱 | 3869999.75 | 44.792 | 79.859 | 100 | - | - | - | - | 正常
18 | 中海油惠州石化有限公司 | 3#燃油燃气锅炉烟道 | 2546689 | 29.476 | 39.05 | 100 | 11.06 | 50 | 0.64 | 20 | 正常
18 | 中海油惠州石化有限公司 | 航煤加氢129排气筒 | 514776.438 | 5.958 | 24.277 | 100 | - | - | - | - | 正常
18 | 中海油惠州石化有限公司 | 硫磺（II）134排气筒 | 2469268.5 | 28.58 | - | - | 18.508 | 100 | - | - | 正常
18 | 中海油惠州石化有限公司 | 催化裂化（II）123排气筒 | 7154729 | 82.809 | 11.467 | 100 | 6.046 | 50 | 14.504 | 30 | 正常
18 | 中海油惠州石化有限公司 | 渣油加氢133排气筒 | 748840.688 | 8.667 | 57.109 | 100 | - | - | - | - | 正常
18 | 中海油惠州石化有限公司 | 常减压（II）121排气筒 | 2966780.25 | 34.338 | 42.394 | 100 | - | - | - | - | 正常
18 | 中海油惠州石化有限公司 | 重装（II）127排气筒 | 7195217.5 | 83.278 | 62.663 | 100 | - | - | 2.54 | 20 | 正常
18 | 中海油惠州石化有限公司 | 煤制氢硫磺排气筒 | 884162.125 | 10.233 | - | - | 1.572 | 100 | - | - | 正常
18 | 中海油惠州石化有限公司 | 煤制氢蒸汽过热炉排气筒 | 794175.062 | 9.192 | 34.517 | 100 | - | - | - | - | 正常
18 | 中海油惠州石化有限公司 | 燃气轮机 | 4471187 | 51.75 | 20.564 | 50 | 9.878 | 35 | 1.623 | 5 | 正常
19 | 中海壳牌石油化工有限公司 | UT1装置燃油锅炉F-8105/06/07/08排气筒 | 7705152 | 89.18 | 87.42 | 200 | 53.653 | 200 | 2.78 | 30 | 正常
19 | 中海壳牌石油化工有限公司 | UT1装置固废焚烧炉F-9401排气筒 | 319407.25 | 3.697 | 81.636 | 300 | 57.654 | 100 | 0 | 30 | 正常
19 | 中海壳牌石油化工有限公司 | UT1装置污水处理场废气处理设施A-9230排气筒 | 1070087.875 | 12.385 | - | - | - | - | - | - | 正常
19 | 中海壳牌石油化工有限公司 | UT1装置废液焚烧炉A-9301排气筒 | 3375565.75 | 39.069 | 98.94 | 300 | 3.007 | 200 | 4.449 | 30 | 正常
19 | 中海壳牌石油化工有限公司 | UT1装置燃气轮机GT-8161排气筒 | 11141345 | 128.951 | 59.385 | 120 | 2.151 | 100 | 2.347 | 10 | 正常
19 | 中海壳牌石油化工有限公司 | SMPO1装置热油炉F-5301A/B/C排气筒 | 6989481 | 80.897 | 46.464 | 100 | 0 | 50 | 2.452 | 20 | 正常
19 | 中海壳牌石油化工有限公司 | POD2装置废液焚烧炉A-2962排气筒 | 183332.453 | 2.122 | 4.817 | 300 | 0 | 100 | 0 | 30 | 正常
19 | 中海壳牌石油化工有限公司 | LOP1装置裂解炉F-1100排气筒 | 1326916.75 | 15.358 | 80.649 | 100 | - | - | - | - | 正常
20 | 光大环保能源（龙门）有限公司 | 一号废气排放口 | 1221995.63 | 14.14 | 134.634 | 250 | 43.61 | 100 | 1.722 | 10 | 正常
20 | 光大环保能源（龙门）有限公司 | 二号废气排放口 | 1202694.5 | 13.92 | 146.497 | 250 | 41.915 | 100 | 3.447 | 10 | 正常
21 | 惠州绿色动力再生能源有限公司 | 焚烧废气排放口3# | 4341387 | 50.25 | 64.793 | 150 | 21.899 | 50 | 0.868 | 10 | 停机
21 | 惠州绿色动力再生能源有限公司 | 焚烧废气排放口4# | 3278515.5 | 37.94 | 63.887 | 150 | 14.561 | 50 | 3.325 | 10 | 正常
21 | 惠州绿色动力再生能源有限公司 | 焚烧废气排放口1# | 3600569.75 | 41.67 | 65.156 | 150 | 10.009 | 50 | 3.373 | 10 | 正常
21 | 惠州绿色动力再生能源有限公司 | 焚烧废气排放口2# | 3761946 | 43.54 | 66.23 | 150 | 17.285 | 50 | 2.223 | 10 | 正常
22 | 三菱化学化工原料（惠州）有限公司 | 废气排放口 | 3829849.25 | 44.327 | 15.417 | 100 | 0.569 | 50 | 1.55 | 20 | 正常
23 | 惠州李长荣橡胶有限公司 | RCO1# | - | - | 0 | 100 | - | - | - | - | 停机
23 | 惠州李长荣橡胶有限公司 | RCO2# | - | - | 0 | 100 | - | - | - | - | 停机
23 | 惠州李长荣橡胶有限公司 | RTO | 2695474.5 | 113886.688 | 18.9117 | 100 | 0.9219 | 50 | 8.068 | 20 | 正常
23 | 惠州李长荣橡胶有限公司 | RCO3# | - | - | 0 | 100 | 0 | 50 | 0 | 20 | 停机
24 | 惠州绿色动力环保有限公司 | 焚烧废气排放口#1 | 2128884.75 | 24.64 | 58.127 | 300 | 22.954 | 100 | 3.425 | 30 | 正常
24 | 惠州绿色动力环保有限公司 | 焚烧废气排放口#2 | 2130135.25 | 24.654 | 54.645 | 300 | 17.26 | 100 | 3.526 | 30 | 正常
24 | 惠州绿色动力环保有限公司 | 焚烧废气排放口#3 | 1939996.75 | 22.454 | 224.946 | 300 | 35.422 | 100 | 131.737 | 30 | 停机
25 | 中国神华能源股份有限公司惠州热电分公司 | 综合监控点 | 46072684 | 533.249 | 41.805 | 100 | 25.094 | 50 | 1.071 | 20 | 正常
26 | 华润水泥（惠州）有限公司 | 总排放口 | 7124086 | 82.455 | 127.69 | 320 | 10.15 | 100 | 3.39 | 20 | 正常
26 | 华润水泥（惠州）有限公司 | 窑头 | 3180413.5 | 36.81 | - | - | - | - | 9.447 | 20 | 正常