## Sheet1
监测日期：2023-03-08
序号 | 企业名称 | 监控点名称 | 烟气量(M3) | 烟气流量（M3/s） | 氮氧化物(mg/M3) |  | 二氧化硫(mg/M3) |  | 烟尘(mg/M3) |  | 生产状态
[5 empty] | 浓度 | 限值 | 浓度 | 限值 | 浓度 | 限值
1 | 惠州市光大水泥企业有限公司光华水泥厂 | A线窑尾 | 13778157 | 159.469 | 110.325 | 320 | 36.977 | 100 | 0.726 | 20 | 正常
1 | 惠州市光大水泥企业有限公司光华水泥厂 | B线窑尾 | 13300293 | 153.939 | 118.06 | 320 | 46.446 | 100 | 3.609 | 20 | 正常
1 | 惠州市光大水泥企业有限公司光华水泥厂 | A线窑头烟囱 | 13545557 | 156.777 | - | - | - | - | 7.2528 | 20 | 正常
1 | 惠州市光大水泥企业有限公司光华水泥厂 | B线窑头烟囱 | 7081513.5 | 81.962 | - | - | - | - | 2.0387 | 20 | 正常
2 | 惠东县华业铸造厂 | 电炉废气排放口 | - | - | - | - | - | - | 0 | 15 | 停机
3 | 惠州固力水泥集团有限公司博罗分公司 | 排放口（窑头） | 6570115.5 | 76.043 | - | - | - | - | 12.6081 | 20 | 正常
3 | 惠州固力水泥集团有限公司博罗分公司 | 总排放口（窑尾） | 10295073 | 119.156 | 135.048 | 320 | 12.512 | 100 | 9.024 | 20 | 正常
4 | 惠州东江威立雅环境服务有限公司 | 焚烧炉废气排放口 | 691576.5 | 8.004 | 98.326 | 300 | 3.291 | 100 | 1.929 | 30 | 正常
5 | 惠州福和纸业有限公司 | 锅炉废气排放口1# | - | - | 0 | 200 | 0 | 200 | 0 | 30 | 停机
5 | 惠州福和纸业有限公司 | 锅炉废气排放口2# | 20589.6 | 857.9 | 35.66 | 150 | - | - | - | - | 正常
6 | 惠州市光大水泥企业有限公司 | A线旋窑窑尾处理后排口 | 12722454 | 147.251 | 207.881 | 320 | 47.668 | 100 | 0.922 | 20 | 正常
6 | 惠州市光大水泥企业有限公司 | B线旋窑窑尾处理后排口 | 11802777 | 142.412 | 147.808 | 320 | 30.664 | 100 | 0.2 | 20 | 正常
6 | 惠州市光大水泥企业有限公司 | A线窑头烟窗 | 11244388 | 130.143 | - | - | - | - | 1.3627 | 20 | 正常
6 | 惠州市光大水泥企业有限公司 | B线窑头烟窗 | 7972384 | 92.273 | - | - | - | - | 4.196 | 20 | 正常
7 | 惠州广惠能源有限公司 | 焚烧炉烟气排放口3# | 3242130.5 | 37.843 | 88.564 | 200 | 10.207 | 100 | 4.3005 | 30 | 正常
7 | 惠州广惠能源有限公司 | 焚烧炉烟气排放口2# | 3098498.25 | 36.158 | 98.255 | 200 | 3.134 | 100 | 5.852 | 30 | 正常
7 | 惠州广惠能源有限公司 | 焚烧炉烟气排放口1# | 3303662 | 38.556 | 95.316 | 200 | 11.333 | 100 | 6.057 | 30 | 正常
8 | 光大环保能源（博罗）有限公司 | 3# | 1531537.38 | 17.73 | 138.404 | 300 | 16.315 | 100 | 3.18 | 30 | 正常
8 | 光大环保能源（博罗）有限公司 | 1# | 1317104.25 | 15.24 | 157.796 | 300 | 19.623 | 100 | 4.869 | 30 | 正常
8 | 光大环保能源（博罗）有限公司 | 2# | 1461263 | 16.91 | 159.255 | 300 | 16.603 | 100 | 4.865 | 30 | 正常
8 | 光大环保能源（博罗）有限公司 | 4# | 3338414.75 | 38.64 | 119.074 | 200 | 16.049 | 50 | 0.602 | 10 | 正常
9 | 光大环保能源（惠东）有限公司 | #3烟囱 | 2025935 | 23.448 | 126.187 | 300 | 10.066 | 100 | 3.603 | 30 | 正常
9 | 光大环保能源（惠东）有限公司 | #1烟囱 | 1462648.375 | 16.929 | 122.574 | 300 | 2.051 | 100 | 2.376 | 30 | 正常
9 | 光大环保能源（惠东）有限公司 | #2烟囱 | 1518591 | 17.576 | 125.224 | 300 | 8.169 | 100 | 3.684 | 30 | 正常
10 | 惠州市瑞能热力有限公司 | 锅炉烟窗 | 827.04 | 34.46 | 17.77 | 200 | 11 | 200 | 5.14 | 30 | 正常
10 | 惠州市瑞能热力有限公司 | 锅炉废气排放口2# | 13610.88 | 567.12 | 0.64 | 150 | - | - | - | - | 正常
11 | 惠州深能源丰达电力有限公司 | 1号机废气排放口 | 16465007 | 190.567 | 11.849 | 50 | 0.042 | 35 | 0 | 5 | 正常
11 | 惠州深能源丰达电力有限公司 | 2号机废气排放口 | 0 | 0 | 0 | 50 | 0 | 35 | 0 | 5 | 正常
12 | 广东惠州天然气发电有限公司 | 2号发电机组烟囱 | 24214464 | 280.26 | 17 | 50 | 0.21 | 35 | 0.32 | 5 | 正常
12 | 广东惠州天然气发电有限公司 | 1号发电机组烟囱 | 30277636 | 350.486 | 29.637 | 50 | 0.014 | 35 | 9.05 | 5 | 正常
12 | 广东惠州天然气发电有限公司 | 3号发电机组烟囱 | 11004768 | 127.37 | 9.6 | 50 | 0.03 | 35 | 0.3 | 5 | 正常
12 | 广东惠州天然气发电有限公司 | 4号发电机组烟囱 | 2592 | 0.03 | 0.11 | 50 | 0.04 | 35 | 0.13 | 5 | 正常
12 | 广东惠州天然气发电有限公司 | 5号发电机组烟囱 | 28361664 | 328.26 | 18.27 | 50 | 0.02 | 35 | 0.08 | 5 | 正常
12 | 广东惠州天然气发电有限公司 | 6号发电机组烟囱 | 34263648 | 396.57 | 19.28 | 50 | 0.27 | 35 | 0.15 | 5 | 正常
13 | 惠州云海镁业有限公司 | 窑炉废气烟囱 | 229824 | 2.66 | 37.15 | 120 | 161.55 | 850 | 1.33 | 100 | 正常
14 | 惠州塔牌水泥有限公司 | 二线窑尾 | 3962.286 | 0.046 | 189.451 | 320 | 55.138 | 100 | 7.18 | 20 | 正常
14 | 惠州塔牌水泥有限公司 | 一线窑头 | 3815340.25 | 58.879 | - | - | - | - | 4.765 | 20 | 正常
14 | 惠州塔牌水泥有限公司 | 一线窑尾 | 12338533 | 142.807 | 185.8 | 320 | 36.722 | 100 | 3.68 | 20 | 正常
14 | 惠州塔牌水泥有限公司 | 二线窑头 | - | - | - | - | - | - | 0 | 20 | 正常
15 | 南亚塑胶工业(惠州)有限公司 | 1#锅炉烟气排放口（A1） | 922752 | 10.68 | 16.47 | 50 | 5.39 | 35 | 1.14 | 10 | 正常
15 | 南亚塑胶工业(惠州)有限公司 | 7#有机废气排放口（B7） | 7237.21 | 5.032 | - | - | - | - | 0.699 | 10 | 正常
15 | 南亚塑胶工业(惠州)有限公司 | 15#有机废气排放口（B15） | 2307.33 | 1.602 | - | - | - | - | 0 | 10 | 停机
15 | 南亚塑胶工业(惠州)有限公司 | 3#粉尘排放口（C3） | 703.65 | 0.49 | - | - | - | - | 1.038 | 10 | 正常
15 | 南亚塑胶工业(惠州)有限公司 | 2#锅炉烟气排放口（A2） | 67734.914 | 0.784 | 0 | 150 | - | - | 0 | 20 | 正常
16 | 广东惠州平海发电厂有限公司 | 1号锅炉废气排放口 | - | - | 35.013 | 100 | 25.68 | 50 | 1.979 | 20 | 正常
16 | 广东惠州平海发电厂有限公司 | 2号锅炉废气排放口 | 59410910.529 | 687.626 | 37.207 | 100 | 25.639 | 50 | 3.824 | 20 | 正常
17 | 旭硝子显示玻璃（惠州）有限公司 | 一期熔窑废气排放口 | 393255.469 | 4.552 | 140.057 | 550 | 11.958 | 400 | 2.834 | 30 | 正常
17 | 旭硝子显示玻璃（惠州）有限公司 | 三期熔窑废气排放口 | 468288 | 5.42 | 221.24 | 550 | 6.25 | 400 | 2.86 | 30 | 正常
17 | 旭硝子显示玻璃（惠州）有限公司 | 二期熔窑废气排放口 | 571968 | 6.62 | 157.39 | 550 | 7.32 | 400 | 2.26 | 30 | 正常
18 | 中海油惠州石化有限公司 | 燃油燃气锅炉烟囱 | 2441361 | 28.256 | 144.803 | 200 | 5.483 | 200 | 2.05 | 30 | 正常
18 | 中海油惠州石化有限公司 | 燃油燃气锅炉烟囱 2 | 1334624.25 | 15.447 | 42.306 | 200 | 7.761 | 200 | 6.53 | 30 | 正常
18 | 中海油惠州石化有限公司 | 硫磺（1）排气筒 | 317082 | 3.67 | 26.387 | - | 19.173 | 100 | - | - | 正常
18 | 中海油惠州石化有限公司 | 蜡油加裂排气筒 | 1365367 | 15.803 | 83.792 | 100 | - | - | - | - | 正常
18 | 中海油惠州石化有限公司 | 煤柴油加裂排气筒 | 790178.312 | 9.146 | 41.014 | 100 | - | - | - | - | 正常
18 | 中海油惠州石化有限公司 | 制氢（1）排气筒 | 4182156.25 | 48.404 | 86.379 | 100 | - | - | - | - | 正常
18 | 中海油惠州石化有限公司 | 制氢（2）排气筒 | 2998189.25 | 34.701 | 86.539 | 100 | - | - | - | - | 正常
18 | 中海油惠州石化有限公司 | 重整（I）排气筒 | 3580105.75 | 41.436 | 47.17 | 100 | - | - | - | - | 正常
18 | 中海油惠州石化有限公司 | 芳烃联合（1）排气筒 | - | - | 0 | 100 | - | - | - | - | 停机
18 | 中海油惠州石化有限公司 | 芳烃联合（2）排气筒 | 1397190.375 | 16.171 | 45.015 | 100 | - | - | - | - | 正常
18 | 中海油惠州石化有限公司 | 芳烃联合2排气筒 | 1840572 | 21.303 | 37.447 | 100 | - | - | - | - | 正常
18 | 中海油惠州石化有限公司 | 焦化（1）排气筒 | 408752.656 | 4.731 | 48.232 | 100 | - | - | - | - | 正常
18 | 中海油惠州石化有限公司 | 焦化（2）排气筒 | 1148351.75 | 13.291 | 51.797 | 100 | - | - | - | - | 正常
18 | 中海油惠州石化有限公司 | 催化裂化（1）排气筒 | 2916198 | 33.752 | - | - | 1.568 | 50 | 6.751 | 30 | 正常
18 | 中海油惠州石化有限公司 | 煅烧焦烟囱 | - | - | - | - | - | - | 0 | 10 | 停机
18 | 中海油惠州石化有限公司 | 常减压（1）烟囱 | 3824473.25 | 44.571 | 74.545 | 100 | - | - | - | - | 正常
18 | 中海油惠州石化有限公司 | 3#燃油燃气锅炉烟道 | 2619216.25 | 30.315 | 38.96 | 100 | 10.94 | 50 | 0.58 | 20 | 正常
18 | 中海油惠州石化有限公司 | 航煤加氢129排气筒 | 511410.25 | 5.919 | 24.56 | 100 | - | - | - | - | 正常
18 | 中海油惠州石化有限公司 | 硫磺（II）134排气筒 | 2457871.25 | 28.448 | - | - | 19.674 | 100 | - | - | 正常
18 | 中海油惠州石化有限公司 | 催化裂化（II）123排气筒 | 7154068.5 | 82.802 | 6.312 | 100 | 2.089 | 50 | 2.275 | 30 | 正常
18 | 中海油惠州石化有限公司 | 渣油加氢133排气筒 | 764682.875 | 8.857 | 55.193 | 100 | - | - | - | - | 正常
18 | 中海油惠州石化有限公司 | 常减压（II）121排气筒 | 2853355.75 | 33.025 | 40.211 | 100 | - | - | - | - | 正常
18 | 中海油惠州石化有限公司 | 重装（II）127排气筒 | 7065741.5 | 81.779 | 57.55 | 100 | - | - | 2.64 | 20 | 正常
18 | 中海油惠州石化有限公司 | 煤制氢硫磺排气筒 | 883116.562 | 10.221 | - | - | 1.492 | 100 | - | - | 正常
18 | 中海油惠州石化有限公司 | 煤制氢蒸汽过热炉排气筒 | 784558.25 | 9.081 | 32.812 | 100 | - | - | - | - | 正常
18 | 中海油惠州石化有限公司 | 燃气轮机 | 4430421.5 | 51.278 | 18.208 | 50 | 10.637 | 35 | 1.58 | 5 | 正常
19 | 中海壳牌石油化工有限公司 | UT1装置燃油锅炉F-8105/06/07/08排气筒 | 7919424 | 91.66 | 67.558 | 200 | 21.033 | 200 | 2.38 | 30 | 正常
19 | 中海壳牌石油化工有限公司 | UT1装置固废焚烧炉F-9401排气筒 | 198132.688 | 2.293 | 81.858 | 300 | 5.277 | 100 | 0 | 30 | 停机
19 | 中海壳牌石油化工有限公司 | UT1装置污水处理场废气处理设施A-9230排气筒 | 1060442.75 | 12.274 | - | - | - | - | - | - | 正常
19 | 中海壳牌石油化工有限公司 | UT1装置废液焚烧炉A-9301排气筒 | 3339140.25 | 38.648 | 92.081 | 300 | 3.47 | 200 | 4.563 | 30 | 正常
19 | 中海壳牌石油化工有限公司 | UT1装置燃气轮机GT-8161排气筒 | 11092764 | 128.388 | 52.62 | 120 | 4.127 | 100 | 2.283 | 10 | 正常
19 | 中海壳牌石油化工有限公司 | SMPO1装置热油炉F-5301A/B/C排气筒 | 6869365 | 79.506 | 46.138 | 100 | 0.049 | 50 | 2.447 | 20 | 正常
19 | 中海壳牌石油化工有限公司 | POD2装置废液焚烧炉A-2962排气筒 | 179658.641 | 2.079 | 6.644 | 300 | 1.828 | 100 | 1.287 | 30 | 正常
19 | 中海壳牌石油化工有限公司 | LOP1装置裂解炉F-1100排气筒 | 1318108.125 | 15.256 | 72.963 | 100 | - | - | - | - | 正常
20 | 光大环保能源（龙门）有限公司 | 一号废气排放口 | 1331978.5 | 15.42 | 146.386 | 250 | 43.564 | 100 | 1.658 | 10 | 正常
20 | 光大环保能源（龙门）有限公司 | 二号废气排放口 | 1193463.38 | 13.81 | 142.295 | 250 | 43.363 | 100 | 3.276 | 10 | 正常
21 | 惠州绿色动力再生能源有限公司 | 焚烧废气排放口3# | 4241930 | 49.1 | 61.901 | 150 | 19.992 | 50 | 0.806 | 10 | 停机
21 | 惠州绿色动力再生能源有限公司 | 焚烧废气排放口4# | 3216367.5 | 37.23 | 54.912 | 150 | 14.072 | 50 | 3.241 | 10 | 正常
21 | 惠州绿色动力再生能源有限公司 | 焚烧废气排放口1# | 3436734.25 | 39.78 | 67.006 | 150 | 5.419 | 50 | 3.362 | 10 | 正常
21 | 惠州绿色动力再生能源有限公司 | 焚烧废气排放口2# | 3627493.75 | 41.99 | 64.867 | 150 | 12.082 | 50 | 2.231 | 10 | 正常
22 | 三菱化学化工原料（惠州）有限公司 | 废气排放口 | 3800443.25 | 43.987 | 15.793 | 100 | 1.694 | 50 | 1.344 | 20 | 正常
23 | 惠州李长荣橡胶有限公司 | RCO1# | - | - | 0 | 100 | - | - | - | - | 停机
23 | 惠州李长荣橡胶有限公司 | RCO2# | - | - | 0 | 100 | - | - | - | - | 停机
23 | 惠州李长荣橡胶有限公司 | RTO | 3281444.5 | 138636.609 | 13.3475 | 100 | 1.2103 | 50 | 8.1675 | 20 | 正常
23 | 惠州李长荣橡胶有限公司 | RCO3# | - | - | 0 | 100 | 0 | 50 | 0 | 20 | 停机
24 | 惠州绿色动力环保有限公司 | 焚烧废气排放口#1 | 2107249 | 24.39 | 62.16 | 300 | 9.931 | 100 | 4.431 | 30 | 正常
24 | 惠州绿色动力环保有限公司 | 焚烧废气排放口#2 | 2081938.875 | 24.096 | 59.336 | 300 | 6.79 | 100 | 4.198 | 30 | 正常
24 | 惠州绿色动力环保有限公司 | 焚烧废气排放口#3 | 2127352.25 | 24.622 | 575.568 | 300 | 43.705 | 100 | 507.621 | 30 | 停机
25 | 中国神华能源股份有限公司惠州热电分公司 | 综合监控点 | 46270644 | 535.54 | 40.947 | 100 | 24.982 | 50 | 1.07 | 20 | 正常
26 | 华润水泥（惠州）有限公司 | 总排放口 | 6882698 | 79.661 | 73.62 | 320 | 6.75 | 100 | 3.35 | 20 | 正常
26 | 华润水泥（惠州）有限公司 | 窑头 | 3156066.25 | 36.529 | - | - | - | - | 9.449 | 20 | 正常