## Sheet1
监测日期：2023-03-09
序号 | 企业名称 | 监控点名称 | 烟气量(M3) | 烟气流量（M3/s） | 氮氧化物(mg/M3) |  | 二氧化硫(mg/M3) |  | 烟尘(mg/M3) |  | 生产状态
[5 empty] | 浓度 | 限值 | 浓度 | 限值 | 浓度 | 限值
1 | 惠州市光大水泥企业有限公司光华水泥厂 | A线窑尾 | 12461074 | 146.022 | 102.823 | 320 | 27.182 | 100 | 0.543 | 20 | 正常
1 | 惠州市光大水泥企业有限公司光华水泥厂 | B线窑尾 | 12962796 | 152.225 | 114.048 | 320 | 47.252 | 100 | 3.354 | 20 | 正常
1 | 惠州市光大水泥企业有限公司光华水泥厂 | A线窑头烟囱 | 13796097 | 159.677 | - | - | - | - | 7.1875 | 20 | 正常
1 | 惠州市光大水泥企业有限公司光华水泥厂 | B线窑头烟囱 | 6978856 | 80.774 | - | - | - | - | 2.0479 | 20 | 正常
2 | 惠东县华业铸造厂 | 电炉废气排放口 | - | - | - | - | - | - | 0 | 15 | 停机
3 | 惠州固力水泥集团有限公司博罗分公司 | 排放口（窑头） | 6300808.5 | 72.926 | - | - | - | - | 12.3121 | 20 | 正常
3 | 惠州固力水泥集团有限公司博罗分公司 | 总排放口（窑尾） | 9643565 | 111.615 | 165.102 | 320 | 14.691 | 100 | 9.613 | 20 | 正常
4 | 惠州东江威立雅环境服务有限公司 | 焚烧炉废气排放口 | 688845.875 | 7.973 | 101.74 | 300 | 2.801 | 100 | 1.813 | 30 | 正常
5 | 惠州福和纸业有限公司 | 锅炉废气排放口1# | - | - | 0 | 200 | 0 | 200 | 0 | 30 | 停机
5 | 惠州福和纸业有限公司 | 锅炉废气排放口2# | 55998.24 | 2333.26 | 26.99 | 150 | - | - | - | - | 正常
6 | 惠州市光大水泥企业有限公司 | A线旋窑窑尾处理后排口 | 12489322 | 144.552 | 209.714 | 320 | 44.29 | 100 | 1.059 | 20 | 正常
6 | 惠州市光大水泥企业有限公司 | B线旋窑窑尾处理后排口 | 11983811 | 141.64 | 188.938 | 320 | 21.331 | 100 | 0.28 | 20 | 正常
6 | 惠州市光大水泥企业有限公司 | A线窑头烟窗 | 11244746 | 130.148 | - | - | - | - | 1.4192 | 20 | 正常
6 | 惠州市光大水泥企业有限公司 | B线窑头烟窗 | 7822648 | 90.54 | - | - | - | - | 4.216 | 20 | 正常
7 | 惠州广惠能源有限公司 | 焚烧炉烟气排放口3# | 3071051 | 36.127 | 82.068 | 200 | 10.334 | 100 | 4.529 | 30 | 正常
7 | 惠州广惠能源有限公司 | 焚烧炉烟气排放口2# | 3080410 | 36.232 | 99.901 | 200 | 2.8 | 100 | 5.931 | 30 | 正常
7 | 惠州广惠能源有限公司 | 焚烧炉烟气排放口1# | 3200056.75 | 37.61 | 90.398 | 200 | 7.957 | 100 | 6.2405 | 30 | 正常
8 | 光大环保能源（博罗）有限公司 | 3# | 1505259.88 | 17.42 | 108.139 | 300 | 9.034 | 100 | 3.176 | 30 | 正常
8 | 光大环保能源（博罗）有限公司 | 1# | 1332701.63 | 15.42 | 114.964 | 300 | 15.244 | 100 | 5.084 | 30 | 正常
8 | 光大环保能源（博罗）有限公司 | 2# | 1439121.38 | 16.66 | 118.988 | 300 | 17.706 | 100 | 5.151 | 30 | 正常
8 | 光大环保能源（博罗）有限公司 | 4# | 3290177 | 38.08 | 97.93 | 200 | 13.869 | 50 | 0.577 | 10 | 正常
9 | 光大环保能源（惠东）有限公司 | #3烟囱 | 2061120.5 | 23.856 | 136.099 | 300 | 10.44 | 100 | 3.812 | 30 | 正常
9 | 光大环保能源（惠东）有限公司 | #1烟囱 | 1467915.875 | 16.99 | 125.245 | 300 | 3.175 | 100 | 2.435 | 30 | 正常
9 | 光大环保能源（惠东）有限公司 | #2烟囱 | 1529648.625 | 17.704 | 125.219 | 300 | 6.599 | 100 | 3.767 | 30 | 正常
10 | 惠州市瑞能热力有限公司 | 锅炉烟窗 | 826.56 | 34.44 | 22.51 | 200 | 11.31 | 200 | 4.79 | 30 | 正常
10 | 惠州市瑞能热力有限公司 | 锅炉废气排放口2# | 32506.32 | 1354.43 | 0.64 | 150 | - | - | - | - | 正常
11 | 惠州深能源丰达电力有限公司 | 1号机废气排放口 | 8294006.5 | 95.995 | 8.101 | 50 | 0.047 | 35 | 0 | 5 | 正常
11 | 惠州深能源丰达电力有限公司 | 2号机废气排放口 | 0 | 0 | 0 | 50 | 0 | 35 | 0 | 5 | 正常
12 | 广东惠州天然气发电有限公司 | 2号发电机组烟囱 | 21644928 | 250.52 | 16.84 | 50 | 0.01 | 35 | 0.38 | 5 | 正常
12 | 广东惠州天然气发电有限公司 | 1号发电机组烟囱 | 25582284 | 296.091 | 48.878 | 50 | 0.497 | 35 | 16.301 | 5 | 正常
12 | 广东惠州天然气发电有限公司 | 3号发电机组烟囱 | 23993280 | 277.7 | 18.95 | 50 | 0.01 | 35 | 0.26 | 5 | 正常
12 | 广东惠州天然气发电有限公司 | 4号发电机组烟囱 | 5184 | 0.06 | 0.7 | 50 | 0.32 | 35 | 0.15 | 5 | 正常
12 | 广东惠州天然气发电有限公司 | 5号发电机组烟囱 | 12854592 | 148.78 | 10.59 | 50 | 0.23 | 35 | 0.12 | 5 | 正常
12 | 广东惠州天然气发电有限公司 | 6号发电机组烟囱 | 32784480 | 379.45 | 19.32 | 50 | 0.07 | 35 | 0.16 | 5 | 正常
13 | 惠州云海镁业有限公司 | 窑炉废气烟囱 | 231552 | 2.68 | 38.79 | 120 | 154.13 | 850 | 1.5 | 100 | 正常
14 | 惠州塔牌水泥有限公司 | 二线窑尾 | 3959.024 | 0.046 | 208.718 | 320 | 49.106 | 100 | 6.79 | 20 | 正常
14 | 惠州塔牌水泥有限公司 | 一线窑头 | 3370318 | 52.011 | - | - | - | - | 5.108 | 20 | 正常
14 | 惠州塔牌水泥有限公司 | 一线窑尾 | 12709561 | 147.101 | 200.375 | 320 | 36.914 | 100 | 3.61 | 20 | 正常
14 | 惠州塔牌水泥有限公司 | 二线窑头 | - | - | - | - | - | - | 0 | 20 | 正常
15 | 南亚塑胶工业(惠州)有限公司 | 1#锅炉烟气排放口（A1） | 892512 | 10.33 | 16.03 | 50 | 4.02 | 35 | 1.31 | 10 | 正常
15 | 南亚塑胶工业(惠州)有限公司 | 7#有机废气排放口（B7） | 7651.88 | 5.319 | - | - | - | - | 0.078 | 10 | 正常
15 | 南亚塑胶工业(惠州)有限公司 | 15#有机废气排放口（B15） | 1891.24 | 1.313 | - | - | - | - | 0 | 10 | 停机
15 | 南亚塑胶工业(惠州)有限公司 | 3#粉尘排放口（C3） | 547.04 | 0.381 | - | - | - | - | 0.97 | 10 | 正常
15 | 南亚塑胶工业(惠州)有限公司 | 2#锅炉烟气排放口（A2） | 67455.007 | 0.781 | 0 | 150 | - | - | 0 | 20 | 停机
16 | 广东惠州平海发电厂有限公司 | 1号锅炉废气排放口 | 63208293.091 | 731.578 | 35.453 | 100 | 23.85 | 50 | 2.184 | 20 | 正常
16 | 广东惠州平海发电厂有限公司 | 2号锅炉废气排放口 | - | - | 39.282 | 100 | 25.086 | 50 | 3.971 | 20 | 正常
17 | 旭硝子显示玻璃（惠州）有限公司 | 一期熔窑废气排放口 | 387448.625 | 4.484 | 120.671 | 550 | 11.767 | 400 | 2.82 | 30 | 正常
17 | 旭硝子显示玻璃（惠州）有限公司 | 三期熔窑废气排放口 | 463968 | 5.37 | 215.12 | 550 | 6.24 | 400 | 2.8 | 30 | 正常
17 | 旭硝子显示玻璃（惠州）有限公司 | 二期熔窑废气排放口 | 552960 | 6.4 | 172.85 | 550 | 7.13 | 400 | 2.24 | 30 | 正常
18 | 中海油惠州石化有限公司 | 燃油燃气锅炉烟囱 | 2401997.25 | 27.801 | 142.866 | 200 | 5.589 | 200 | 2.042 | 30 | 正常
18 | 中海油惠州石化有限公司 | 燃油燃气锅炉烟囱 2 | 1292714.25 | 14.962 | 40.646 | 200 | 7.23 | 200 | 6.696 | 30 | 正常
18 | 中海油惠州石化有限公司 | 硫磺（1）排气筒 | 259270.953 | 3.001 | 21.144 | - | 15.675 | 100 | - | - | 正常
18 | 中海油惠州石化有限公司 | 蜡油加裂排气筒 | 1382049.375 | 15.996 | 80.154 | 100 | - | - | - | - | 正常
18 | 中海油惠州石化有限公司 | 煤柴油加裂排气筒 | 793593.5 | 9.185 | 36.969 | 100 | - | - | - | - | 正常
18 | 中海油惠州石化有限公司 | 制氢（1）排气筒 | 4170360.5 | 48.268 | 76.53 | 100 | - | - | - | - | 正常
18 | 中海油惠州石化有限公司 | 制氢（2）排气筒 | 2995084 | 34.665 | 79.156 | 100 | - | - | - | - | 正常
18 | 中海油惠州石化有限公司 | 重整（I）排气筒 | 3582912.5 | 41.469 | 47.233 | 100 | - | - | - | - | 正常
18 | 中海油惠州石化有限公司 | 芳烃联合（1）排气筒 | - | - | 0 | 100 | - | - | - | - | 停机
18 | 中海油惠州石化有限公司 | 芳烃联合（2）排气筒 | 1383467.5 | 16.012 | 43.333 | 100 | - | - | - | - | 正常
18 | 中海油惠州石化有限公司 | 芳烃联合2排气筒 | 1837154.625 | 21.263 | 35.88 | 100 | - | - | - | - | 正常
18 | 中海油惠州石化有限公司 | 焦化（1）排气筒 | 407224.281 | 4.713 | 46.112 | 100 | - | - | - | - | 正常
18 | 中海油惠州石化有限公司 | 焦化（2）排气筒 | 1150330.5 | 13.314 | 49.352 | 100 | - | - | - | - | 正常
18 | 中海油惠州石化有限公司 | 催化裂化（1）排气筒 | 2907209.75 | 33.648 | - | - | 1.535 | 50 | 6.877 | 30 | 正常
18 | 中海油惠州石化有限公司 | 煅烧焦烟囱 | - | - | - | - | - | - | 0 | 10 | 停机
18 | 中海油惠州石化有限公司 | 常减压（1）烟囱 | 3854281.75 | 44.61 | 71.275 | 100 | - | - | - | - | 正常
18 | 中海油惠州石化有限公司 | 3#燃油燃气锅炉烟道 | 2693097.75 | 31.393 | 39.58 | 100 | 10.73 | 50 | 0.6 | 20 | 正常
18 | 中海油惠州石化有限公司 | 航煤加氢129排气筒 | 508508.906 | 5.886 | 23.965 | 100 | - | - | - | - | 正常
18 | 中海油惠州石化有限公司 | 硫磺（II）134排气筒 | 2303262.25 | 27.969 | - | - | 25.722 | 100 | - | - | 正常
18 | 中海油惠州石化有限公司 | 催化裂化（II）123排气筒 | 7171801 | 83.007 | 6.669 | 100 | 2.225 | 50 | 2.084 | 30 | 正常
18 | 中海油惠州石化有限公司 | 渣油加氢133排气筒 | 784960.938 | 9.085 | 54.046 | 100 | - | - | - | - | 正常
18 | 中海油惠州石化有限公司 | 常减压（II）121排气筒 | 2841922 | 32.893 | 38.933 | 100 | - | - | - | - | 正常
18 | 中海油惠州石化有限公司 | 重装（II）127排气筒 | 7149916 | 82.754 | 58.65 | 100 | - | - | 2.711 | 20 | 正常
18 | 中海油惠州石化有限公司 | 煤制氢硫磺排气筒 | 890897.688 | 10.311 | - | - | 1.407 | 100 | - | - | 正常
18 | 中海油惠州石化有限公司 | 煤制氢蒸汽过热炉排气筒 | 775006.625 | 8.97 | 32.404 | 100 | - | - | - | - | 正常
18 | 中海油惠州石化有限公司 | 燃气轮机 | 4406577.5 | 51.002 | 18.39 | 50 | 9.94 | 35 | 1.545 | 5 | 正常
19 | 中海壳牌石油化工有限公司 | UT1装置燃油锅炉F-8105/06/07/08排气筒 | 9009792 | 104.28 | 67.911 | 200 | 35.304 | 200 | 2.84 | 30 | 正常
19 | 中海壳牌石油化工有限公司 | UT1装置固废焚烧炉F-9401排气筒 | 1508.785 | 0.018 | 6.125 | 300 | 3.931 | 100 | 0 | 30 | 停机
19 | 中海壳牌石油化工有限公司 | UT1装置污水处理场废气处理设施A-9230排气筒 | 1061434.375 | 12.285 | - | - | - | - | - | - | 正常
19 | 中海壳牌石油化工有限公司 | UT1装置废液焚烧炉A-9301排气筒 | 3298378.5 | 38.176 | 92.311 | 300 | 3.621 | 200 | 4.62 | 30 | 正常
19 | 中海壳牌石油化工有限公司 | UT1装置燃气轮机GT-8161排气筒 | 10915165 | 126.333 | 43.2 | 120 | 4.989 | 100 | 2.194 | 10 | 正常
19 | 中海壳牌石油化工有限公司 | SMPO1装置热油炉F-5301A/B/C排气筒 | 6906853.5 | 79.94 | 46.465 | 100 | 0 | 50 | 2.626 | 20 | 正常
19 | 中海壳牌石油化工有限公司 | POD2装置废液焚烧炉A-2962排气筒 | 182912.562 | 2.117 | 6.623 | 300 | 0.244 | 100 | 1.138 | 30 | 正常
19 | 中海壳牌石油化工有限公司 | LOP1装置裂解炉F-1100排气筒 | 1301828.625 | 15.068 | 72.982 | 100 | - | - | - | - | 正常
20 | 光大环保能源（龙门）有限公司 | 一号废气排放口 | 1306971.25 | 15.13 | 140.416 | 250 | 44.553 | 100 | 1.826 | 10 | 正常
20 | 光大环保能源（龙门）有限公司 | 二号废气排放口 | 1245987.25 | 14.42 | 145.966 | 250 | 45.281 | 100 | 3.244 | 10 | 正常
21 | 惠州绿色动力再生能源有限公司 | 焚烧废气排放口3# | 4224427.5 | 48.89 | 65.249 | 150 | 20.589 | 50 | 0.889 | 10 | 停机
21 | 惠州绿色动力再生能源有限公司 | 焚烧废气排放口4# | 3142710.25 | 36.37 | 61.765 | 150 | 15.604 | 50 | 3.281 | 10 | 正常
21 | 惠州绿色动力再生能源有限公司 | 焚烧废气排放口1# | 3422694 | 39.61 | 65.067 | 150 | 5.295 | 50 | 3.449 | 10 | 正常
21 | 惠州绿色动力再生能源有限公司 | 焚烧废气排放口2# | 3582841 | 41.47 | 65.548 | 150 | 13.751 | 50 | 2.387 | 10 | 正常
22 | 三菱化学化工原料（惠州）有限公司 | 废气排放口 | 3761795 | 43.539 | 14.935 | 100 | 0.861 | 50 | 1.273 | 20 | 正常
23 | 惠州李长荣橡胶有限公司 | RCO1# | - | - | 0 | 100 | - | - | - | - | 停机
23 | 惠州李长荣橡胶有限公司 | RCO2# | - | - | 0 | 100 | - | - | - | - | 停机
23 | 惠州李长荣橡胶有限公司 | RTO | 3193089 | 134735.938 | 12.1336 | 100 | 1.1382 | 50 | 8.3547 | 20 | 正常
23 | 惠州李长荣橡胶有限公司 | RCO3# | - | - | 0 | 100 | 0 | 50 | 0 | 20 | 停机
24 | 惠州绿色动力环保有限公司 | 焚烧废气排放口#1 | 2086953.125 | 24.154 | 62.801 | 300 | 16.788 | 100 | 5.384 | 30 | 正常
24 | 惠州绿色动力环保有限公司 | 焚烧废气排放口#2 | 2030697.125 | 23.503 | 58.37 | 300 | 8.906 | 100 | 3.384 | 30 | 正常
24 | 惠州绿色动力环保有限公司 | 焚烧废气排放口#3 | 2474321.75 | 28.638 | 36.477 | 300 | 0.342 | 100 | 909.974 | 30 | 停机
25 | 中国神华能源股份有限公司惠州热电分公司 | 综合监控点 | 46541532 | 538.675 | 41.288 | 100 | 25.051 | 50 | 1.127 | 20 | 正常
26 | 华润水泥（惠州）有限公司 | 总排放口 | 6861122 | 79.411 | 112.17 | 320 | 6.36 | 100 | 2.99 | 20 | 正常
26 | 华润水泥（惠州）有限公司 | 窑头 | 3171856.75 | 36.711 | - | - | - | - | 9.482 | 20 | 正常