## Sheet1
监测日期：2023-03-10
序号 | 企业名称 | 监控点名称 | 烟气量(M3) | 烟气流量（M3/s） | 氮氧化物(mg/M3) |  | 二氧化硫(mg/M3) |  | 烟尘(mg/M3) |  | 生产状态
[5 empty] | 浓度 | 限值 | 浓度 | 限值 | 浓度 | 限值
1 | 惠州市光大水泥企业有限公司光华水泥厂 | A线窑尾 | 13605347 | 157.469 | 110.774 | 320 | 41.673 | 100 | 0.71 | 20 | 正常
1 | 惠州市光大水泥企业有限公司光华水泥厂 | B线窑尾 | 12764085 | 147.732 | 112.646 | 320 | 52.265 | 100 | 2.586 | 20 | 正常
1 | 惠州市光大水泥企业有限公司光华水泥厂 | A线窑头烟囱 | 13719912 | 158.795 | - | - | - | - | 7.0853 | 20 | 正常
1 | 惠州市光大水泥企业有限公司光华水泥厂 | B线窑头烟囱 | 6985491.5 | 80.85 | - | - | - | - | 2.0402 | 20 | 正常
2 | 惠东县华业铸造厂 | 电炉废气排放口 | - | - | - | - | - | - | 0 | 15 | 停机
3 | 惠州固力水泥集团有限公司博罗分公司 | 排放口（窑头） | 6347209 | 73.463 | - | - | - | - | 12.322 | 20 | 正常
3 | 惠州固力水泥集团有限公司博罗分公司 | 总排放口（窑尾） | 9462528 | 109.52 | 125.137 | 320 | 26.123 | 100 | 8.004 | 20 | 正常
4 | 惠州东江威立雅环境服务有限公司 | 焚烧炉废气排放口 | 688567.375 | 7.97 | 92.181 | 300 | 2.813 | 100 | 1.855 | 30 | 正常
5 | 惠州福和纸业有限公司 | 锅炉废气排放口1# | - | - | 0 | 200 | 0 | 200 | 0 | 30 | 停机
5 | 惠州福和纸业有限公司 | 锅炉废气排放口2# | 77033.52 | 3209.73 | 21.21 | 150 | - | - | - | - | 正常
6 | 惠州市光大水泥企业有限公司 | A线旋窑窑尾处理后排口 | 12533349 | 145.062 | 207.912 | 320 | 39.019 | 100 | 1.243 | 20 | 正常
6 | 惠州市光大水泥企业有限公司 | B线旋窑窑尾处理后排口 | 12075785 | 142.693 | 188.967 | 320 | 16.457 | 100 | 0.235 | 20 | 正常
6 | 惠州市光大水泥企业有限公司 | A线窑头烟窗 | 11266068 | 131.304 | - | - | - | - | 1.243 | 20 | 正常
6 | 惠州市光大水泥企业有限公司 | B线窑头烟窗 | 7921119 | 91.68 | - | - | - | - | 4.2136 | 20 | 正常
7 | 惠州广惠能源有限公司 | 焚烧炉烟气排放口3# | 3139658.75 | 36.594 | 84.819 | 200 | 10.26 | 100 | 4.409 | 30 | 正常
7 | 惠州广惠能源有限公司 | 焚烧炉烟气排放口2# | 3101883.75 | 36.207 | 95.788 | 200 | 4.286 | 100 | 5.6255 | 30 | 正常
7 | 惠州广惠能源有限公司 | 焚烧炉烟气排放口1# | 3253118.25 | 37.943 | 97.201 | 200 | 10.687 | 100 | 6.354 | 30 | 正常
8 | 光大环保能源（博罗）有限公司 | 3# | 1523345.13 | 17.63 | 117.509 | 300 | 7.034 | 100 | 3.187 | 30 | 正常
8 | 光大环保能源（博罗）有限公司 | 1# | 1328319.88 | 15.37 | 119.591 | 300 | 12.555 | 100 | 4.85 | 30 | 正常
8 | 光大环保能源（博罗）有限公司 | 2# | 1458067.5 | 16.88 | 117.978 | 300 | 14.03 | 100 | 5.72 | 30 | 正常
8 | 光大环保能源（博罗）有限公司 | 4# | 3229462 | 37.38 | 94.915 | 200 | 18.359 | 50 | 0.657 | 10 | 正常
9 | 光大环保能源（惠东）有限公司 | #3烟囱 | 2031797.375 | 23.516 | 122.751 | 300 | 8.648 | 100 | 3.889 | 30 | 正常
9 | 光大环保能源（惠东）有限公司 | #1烟囱 | 1422719.75 | 16.467 | 133.583 | 300 | 4.065 | 100 | 2.455 | 30 | 正常
9 | 光大环保能源（惠东）有限公司 | #2烟囱 | 1528401.875 | 17.69 | 134.901 | 300 | 7.742 | 100 | 3.954 | 30 | 正常
10 | 惠州市瑞能热力有限公司 | 锅炉烟窗 | 810.72 | 33.78 | 21.67 | 200 | 11.45 | 200 | 5.25 | 30 | 正常
10 | 惠州市瑞能热力有限公司 | 锅炉废气排放口2# | 21053.76 | 877.24 | 0.64 | 150 | - | - | - | - | 正常
11 | 惠州深能源丰达电力有限公司 | 1号机废气排放口 | 5579705.5 | 64.58 | 4.415 | 50 | 0.034 | 35 | 0 | 5 | 正常
11 | 惠州深能源丰达电力有限公司 | 2号机废气排放口 | 0 | 0 | 0 | 50 | 0 | 35 | 0 | 5 | 正常
12 | 广东惠州天然气发电有限公司 | 2号发电机组烟囱 | 26325216 | 304.69 | 21.33 | 50 | 0 | 35 | 0.32 | 5 | 正常
12 | 广东惠州天然气发电有限公司 | 1号发电机组烟囱 | 20567642 | 240.642 | 44.006 | 50 | 1.343 | 35 | 40.59 | 5 | 正常
12 | 广东惠州天然气发电有限公司 | 3号发电机组烟囱 | 245376 | 2.84 | 0.47 | 50 | 0 | 35 | 0.32 | 5 | 正常
12 | 广东惠州天然气发电有限公司 | 4号发电机组烟囱 | 1728 | 0.02 | 0.08 | 50 | 0.2 | 35 | 0.15 | 5 | 正常
12 | 广东惠州天然气发电有限公司 | 5号发电机组烟囱 | 311904 | 3.61 | 1.26 | 50 | 0.03 | 35 | 0.14 | 5 | 正常
12 | 广东惠州天然气发电有限公司 | 6号发电机组烟囱 | 14758848 | 170.82 | 10.77 | 50 | 0.06 | 35 | 0.22 | 5 | 正常
13 | 惠州云海镁业有限公司 | 窑炉废气烟囱 | 219456 | 2.54 | 41.496 | 120 | 182.87 | 850 | 1.82 | 100 | 正常
14 | 惠州塔牌水泥有限公司 | 二线窑尾 | 3835.687 | 0.044 | 201.308 | 320 | 39.899 | 100 | 7.482 | 20 | 正常
14 | 惠州塔牌水泥有限公司 | 一线窑头 | 3600863.25 | 55.569 | - | - | - | - | 5.14 | 20 | 正常
14 | 惠州塔牌水泥有限公司 | 一线窑尾 | 11980305 | 138.661 | 198.46 | 320 | 37.45 | 100 | 4.026 | 20 | 正常
14 | 惠州塔牌水泥有限公司 | 二线窑头 | - | - | - | - | - | - | 0 | 20 | 正常
15 | 南亚塑胶工业(惠州)有限公司 | 1#锅炉烟气排放口（A1） | 886464 | 10.26 | 12.1 | 50 | 4.66 | 35 | 1.45 | 10 | 正常
15 | 南亚塑胶工业(惠州)有限公司 | 7#有机废气排放口（B7） | 5582.81 | 3.882 | - | - | - | - | 0.416 | 10 | 正常
15 | 南亚塑胶工业(惠州)有限公司 | 15#有机废气排放口（B15） | 1830.53 | 1.271 | - | - | - | - | 0 | 10 | 停机
15 | 南亚塑胶工业(惠州)有限公司 | 3#粉尘排放口（C3） | 429.06 | 0.298 | - | - | - | - | 0.942 | 10 | 正常
15 | 南亚塑胶工业(惠州)有限公司 | 2#锅炉烟气排放口（A2） | 63757.792 | 0.738 | 0 | 150 | - | - | 0 | 20 | 停机
16 | 广东惠州平海发电厂有限公司 | 1号锅炉废气排放口 | 60829021.933 | 704.04 | 36.046 | 100 | 24.705 | 50 | 1.623 | 20 | 正常
16 | 广东惠州平海发电厂有限公司 | 2号锅炉废气排放口 | 54824009.417 | 634.537 | 38.277 | 100 | 25.238 | 50 | 3.779 | 20 | 正常
17 | 旭硝子显示玻璃（惠州）有限公司 | 一期熔窑废气排放口 | 388010.125 | 4.491 | 128.334 | 550 | 11.872 | 400 | 2.834 | 30 | 正常
17 | 旭硝子显示玻璃（惠州）有限公司 | 三期熔窑废气排放口 | 460512 | 5.33 | 213.87 | 550 | 6.17 | 400 | 3.26 | 30 | 正常
17 | 旭硝子显示玻璃（惠州）有限公司 | 二期熔窑废气排放口 | 549504 | 6.36 | 184.65 | 550 | 6.64 | 400 | 2.24 | 30 | 正常
18 | 中海油惠州石化有限公司 | 燃油燃气锅炉烟囱 | 2571883.5 | 29.767 | 156.626 | 200 | 3.613 | 200 | 1.938 | 30 | 正常
18 | 中海油惠州石化有限公司 | 燃油燃气锅炉烟囱 2 | 1389700.875 | 16.084 | 41.496 | 200 | 5.468 | 200 | 7.06 | 30 | 正常
18 | 中海油惠州石化有限公司 | 硫磺（1）排气筒 | 216148.453 | 2.502 | 21.223 | - | 14.363 | 100 | - | - | 正常
18 | 中海油惠州石化有限公司 | 蜡油加裂排气筒 | 1393369.75 | 16.127 | 82.723 | 100 | - | - | - | - | 正常
18 | 中海油惠州石化有限公司 | 煤柴油加裂排气筒 | 807217 | 9.343 | 38.484 | 100 | - | - | - | - | 正常
18 | 中海油惠州石化有限公司 | 制氢（1）排气筒 | 4139220.5 | 47.908 | 73.429 | 100 | - | - | - | - | 正常
18 | 中海油惠州石化有限公司 | 制氢（2）排气筒 | 2559292.25 | 29.621 | 70.59 | 100 | - | - | - | - | 停机
18 | 中海油惠州石化有限公司 | 重整（I）排气筒 | 3608233.75 | 41.762 | 59.657 | 100 | - | - | - | - | 正常
18 | 中海油惠州石化有限公司 | 芳烃联合（1）排气筒 | - | - | 0 | 100 | - | - | - | - | 停机
18 | 中海油惠州石化有限公司 | 芳烃联合（2）排气筒 | 1379543.875 | 15.967 | 44.582 | 100 | - | - | - | - | 正常
18 | 中海油惠州石化有限公司 | 芳烃联合2排气筒 | 1812184.25 | 20.974 | 36.955 | 100 | - | - | - | - | 正常
18 | 中海油惠州石化有限公司 | 焦化（1）排气筒 | 409420.562 | 4.739 | 47.258 | 100 | - | - | - | - | 正常
18 | 中海油惠州石化有限公司 | 焦化（2）排气筒 | 1153221.25 | 13.347 | 50.211 | 100 | - | - | - | - | 正常
18 | 中海油惠州石化有限公司 | 催化裂化（1）排气筒 | 2928770.25 | 33.898 | - | - | 1.488 | 50 | 6.677 | 30 | 正常
18 | 中海油惠州石化有限公司 | 煅烧焦烟囱 | - | - | - | - | - | - | 0 | 10 | 停机
18 | 中海油惠州石化有限公司 | 常减压（1）烟囱 | 3873890.75 | 44.837 | 72.966 | 100 | - | - | - | - | 正常
18 | 中海油惠州石化有限公司 | 3#燃油燃气锅炉烟道 | 2643196.25 | 30.593 | 36.87 | 100 | 9.05 | 50 | 0.61 | 20 | 正常
18 | 中海油惠州石化有限公司 | 航煤加氢129排气筒 | 510501.219 | 5.908 | 24.551 | 100 | - | - | - | - | 正常
18 | 中海油惠州石化有限公司 | 硫磺（II）134排气筒 | 2435612.75 | 28.19 | - | - | 25.648 | 100 | - | - | 正常
18 | 中海油惠州石化有限公司 | 催化裂化（II）123排气筒 | 7163920.5 | 82.916 | 6.037 | 100 | 2.176 | 50 | 2.672 | 30 | 正常
18 | 中海油惠州石化有限公司 | 渣油加氢133排气筒 | 787744.062 | 9.117 | 56.26 | 100 | - | - | - | - | 正常
18 | 中海油惠州石化有限公司 | 常减压（II）121排气筒 | 2856604.5 | 33.063 | 40.56 | 100 | - | - | - | - | 正常
18 | 中海油惠州石化有限公司 | 重装（II）127排气筒 | 7150447 | 82.76 | 63.176 | 100 | - | - | 2.637 | 20 | 正常
18 | 中海油惠州石化有限公司 | 煤制氢硫磺排气筒 | 884964.812 | 10.243 | - | - | 0.922 | 100 | - | - | 正常
18 | 中海油惠州石化有限公司 | 煤制氢蒸汽过热炉排气筒 | 779569.375 | 9.023 | 33.637 | 100 | - | - | - | - | 正常
18 | 中海油惠州石化有限公司 | 燃气轮机 | 4419177 | 51.148 | 19.105 | 50 | 7.763 | 35 | 1.564 | 5 | 正常
19 | 中海壳牌石油化工有限公司 | UT1装置燃油锅炉F-8105/06/07/08排气筒 | 8747136 | 101.24 | 73.895 | 200 | 37.671 | 200 | 4.12 | 30 | 正常
19 | 中海壳牌石油化工有限公司 | UT1装置固废焚烧炉F-9401排气筒 | 1674.018 | 0.019 | 15.927 | 300 | 10.419 | 100 | 64.576 | 30 | 停机
19 | 中海壳牌石油化工有限公司 | UT1装置污水处理场废气处理设施A-9230排气筒 | 1061042 | 12.281 | - | - | - | - | - | - | 正常
19 | 中海壳牌石油化工有限公司 | UT1装置废液焚烧炉A-9301排气筒 | 3220156 | 37.27 | 95.816 | 300 | 3.768 | 200 | 4.294 | 30 | 正常
19 | 中海壳牌石油化工有限公司 | UT1装置燃气轮机GT-8161排气筒 | 11134180 | 128.868 | 65.365 | 120 | 5.039 | 100 | 2.235 | 10 | 正常
19 | 中海壳牌石油化工有限公司 | SMPO1装置热油炉F-5301A/B/C排气筒 | 7134924 | 82.58 | 44.385 | 100 | 0 | 50 | 2.388 | 20 | 正常
19 | 中海壳牌石油化工有限公司 | POD2装置废液焚烧炉A-2962排气筒 | 182694.375 | 2.114 | 7.455 | 300 | 0.416 | 100 | 1.152 | 30 | 正常
19 | 中海壳牌石油化工有限公司 | LOP1装置裂解炉F-1100排气筒 | 1313089.75 | 15.198 | 75.876 | 100 | - | - | - | - | 正常
20 | 光大环保能源（龙门）有限公司 | 一号废气排放口 | 1272393.75 | 14.73 | 133.94 | 250 | 41.28 | 100 | 1.826 | 10 | 正常
20 | 光大环保能源（龙门）有限公司 | 二号废气排放口 | 1249290.13 | 14.46 | 140.303 | 250 | 41.471 | 100 | 3.345 | 10 | 正常
21 | 惠州绿色动力再生能源有限公司 | 焚烧废气排放口3# | 4207161 | 48.69 | 60.203 | 150 | 20.138 | 50 | 0.844 | 10 | 停机
21 | 惠州绿色动力再生能源有限公司 | 焚烧废气排放口4# | 3269198.5 | 37.84 | 62.809 | 150 | 18.21 | 50 | 3.315 | 10 | 正常
21 | 惠州绿色动力再生能源有限公司 | 焚烧废气排放口1# | 3428702.5 | 39.68 | 61.465 | 150 | 5.66 | 50 | 3.486 | 10 | 正常
21 | 惠州绿色动力再生能源有限公司 | 焚烧废气排放口2# | 3554968.75 | 41.15 | 63.662 | 150 | 11.61 | 50 | 2.608 | 10 | 正常
22 | 三菱化学化工原料（惠州）有限公司 | 废气排放口 | 3884023 | 44.954 | 16.202 | 100 | 0.165 | 50 | 1.384 | 20 | 正常
23 | 惠州李长荣橡胶有限公司 | RCO1# | - | - | 0 | 100 | - | - | - | - | 停机
23 | 惠州李长荣橡胶有限公司 | RCO2# | - | - | 0 | 100 | - | - | - | - | 停机
23 | 惠州李长荣橡胶有限公司 | RTO | 3434524.75 | 145120.984 | 13.3532 | 100 | 1.2116 | 50 | 4.9633 | 20 | 正常
23 | 惠州李长荣橡胶有限公司 | RCO3# | - | - | 0 | 100 | 0 | 50 | 0 | 20 | 停机
24 | 惠州绿色动力环保有限公司 | 焚烧废气排放口#1 | 2115669.75 | 24.487 | 64.654 | 300 | 22.015 | 100 | 4.935 | 30 | 正常
24 | 惠州绿色动力环保有限公司 | 焚烧废气排放口#2 | 2042447.625 | 23.639 | 55.205 | 300 | 17.633 | 100 | 3.783 | 30 | 正常
24 | 惠州绿色动力环保有限公司 | 焚烧废气排放口#3 | 2598503 | 30.075 | 25.947 | 300 | 0.596 | 100 | 89.083 | 30 | 停机
25 | 中国神华能源股份有限公司惠州热电分公司 | 综合监控点 | 46542536 | 538.687 | 41.746 | 100 | 25.559 | 50 | 1.129 | 20 | 正常
26 | 华润水泥（惠州）有限公司 | 总排放口 | 6923201.5 | 80.13 | 148.56 | 320 | 9.26 | 100 | 3.52 | 20 | 正常
26 | 华润水泥（惠州）有限公司 | 窑头 | 3191042.25 | 36.933 | - | - | - | - | 9.498 | 20 | 正常