## Sheet1
监测日期：2023-03-11
序号 | 企业名称 | 监控点名称 | 烟气量(M3) | 烟气流量（M3/s） | 氮氧化物(mg/M3) |  | 二氧化硫(mg/M3) |  | 烟尘(mg/M3) |  | 生产状态
[5 empty] | 浓度 | 限值 | 浓度 | 限值 | 浓度 | 限值
1 | 惠州市光大水泥企业有限公司光华水泥厂 | A线窑尾 | 13781824 | 159.512 | 110.049 | 320 | 38.56 | 100 | 0.716 | 20 | 正常
1 | 惠州市光大水泥企业有限公司光华水泥厂 | B线窑尾 | 13164964 | 152.372 | 115.248 | 320 | 51.009 | 100 | 3.444 | 20 | 正常
1 | 惠州市光大水泥企业有限公司光华水泥厂 | A线窑头烟囱 | 13712674 | 158.712 | - | - | - | - | 7.1544 | 20 | 正常
1 | 惠州市光大水泥企业有限公司光华水泥厂 | B线窑头烟囱 | 7045738 | 81.548 | - | - | - | - | 2.0627 | 20 | 正常
2 | 惠东县华业铸造厂 | 电炉废气排放口 | - | - | - | - | - | - | 0 | 15 | 停机
3 | 惠州固力水泥集团有限公司博罗分公司 | 排放口（窑头） | 6561397.5 | 75.942 | - | - | - | - | 12.0771 | 20 | 正常
3 | 惠州固力水泥集团有限公司博罗分公司 | 总排放口（窑尾） | 9919425 | 114.808 | 138.586 | 320 | 16.348 | 100 | 9.743 | 20 | 正常
4 | 惠州东江威立雅环境服务有限公司 | 焚烧炉废气排放口 | 693515.812 | 8.027 | 86.104 | 300 | 2.501 | 100 | 1.846 | 30 | 正常
5 | 惠州福和纸业有限公司 | 锅炉废气排放口1# | - | - | 0 | 200 | 0 | 200 | 0 | 30 | 停机
5 | 惠州福和纸业有限公司 | 锅炉废气排放口2# | 49224.48 | 2051.02 | 31.17 | 150 | - | - | - | - | 正常
6 | 惠州市光大水泥企业有限公司 | A线旋窑窑尾处理后排口 | 12611790 | 145.97 | 211.112 | 320 | 44.027 | 100 | 1.147 | 20 | 正常
6 | 惠州市光大水泥企业有限公司 | B线旋窑窑尾处理后排口 | 12239478 | 144.673 | 166.951 | 320 | 23.002 | 100 | 0.209 | 20 | 正常
6 | 惠州市光大水泥企业有限公司 | A线窑头烟窗 | 11315377 | 130.965 | - | - | - | - | 1.1468 | 20 | 正常
6 | 惠州市光大水泥企业有限公司 | B线窑头烟窗 | 7935916.5 | 91.851 | - | - | - | - | 4.2092 | 20 | 正常
7 | 惠州广惠能源有限公司 | 焚烧炉烟气排放口3# | 2978434.25 | 34.728 | 96.059 | 200 | 12.244 | 100 | 4.552 | 30 | 正常
7 | 惠州广惠能源有限公司 | 焚烧炉烟气排放口2# | 3035070.75 | 35.398 | 104.48 | 200 | 3.662 | 100 | 5.626 | 30 | 正常
7 | 惠州广惠能源有限公司 | 焚烧炉烟气排放口1# | 3242316.75 | 37.846 | 92.854 | 200 | 8.53 | 100 | 6.3536 | 30 | 正常
8 | 光大环保能源（博罗）有限公司 | 3# | 1514443.63 | 17.53 | 110.985 | 300 | 7.398 | 100 | 3.254 | 30 | 正常
8 | 光大环保能源（博罗）有限公司 | 1# | 1326259.25 | 15.35 | 123.183 | 300 | 11.494 | 100 | 4.904 | 30 | 正常
8 | 光大环保能源（博罗）有限公司 | 2# | 1463283.13 | 16.94 | 115.204 | 300 | 7.509 | 100 | 6.215 | 30 | 正常
8 | 光大环保能源（博罗）有限公司 | 4# | 3368032.25 | 38.98 | 96.549 | 200 | 17.152 | 50 | 0.681 | 10 | 正常
9 | 光大环保能源（惠东）有限公司 | #3烟囱 | 2001058.25 | 23.16 | 132.238 | 300 | 10.014 | 100 | 3.7 | 30 | 正常
9 | 光大环保能源（惠东）有限公司 | #1烟囱 | 1434830.25 | 16.607 | 123.038 | 300 | 5.934 | 100 | 2.39 | 30 | 正常
9 | 光大环保能源（惠东）有限公司 | #2烟囱 | 1475592.125 | 17.079 | 131.273 | 300 | 5.686 | 100 | 3.758 | 30 | 正常
10 | 惠州市瑞能热力有限公司 | 锅炉烟窗 | 838.8 | 34.95 | 22.83 | 200 | 11.94 | 200 | 4.7 | 30 | 正常
10 | 惠州市瑞能热力有限公司 | 锅炉废气排放口2# | 19923.36 | 830.14 | 0.8 | 150 | - | - | - | - | 正常
11 | 惠州深能源丰达电力有限公司 | 1号机废气排放口 | 0 | 0 | 0 | 50 | 0 | 35 | 0 | 5 | 正常
11 | 惠州深能源丰达电力有限公司 | 2号机废气排放口 | 0 | 0 | 0 | 50 | 0 | 35 | 0 | 5 | 正常
12 | 广东惠州天然气发电有限公司 | 2号发电机组烟囱 | 31080672 | 359.73 | 22.17 | 50 | 0.01 | 35 | 0.28 | 5 | 正常
12 | 广东惠州天然气发电有限公司 | 1号发电机组烟囱 | 9950435 | 115.262 | 49.645 | 50 | 0.069 | 35 | 53.017 | 5 | 正常
12 | 广东惠州天然气发电有限公司 | 3号发电机组烟囱 | 8751456 | 101.29 | 9.9 | 50 | 0.09 | 35 | 0.3 | 5 | 正常
12 | 广东惠州天然气发电有限公司 | 4号发电机组烟囱 | 864 | 0.01 | 0.04 | 50 | 0.16 | 35 | 0.15 | 5 | 正常
12 | 广东惠州天然气发电有限公司 | 5号发电机组烟囱 | 19491840 | 225.6 | 12.68 | 50 | 0.02 | 35 | 0.11 | 5 | 正常
12 | 广东惠州天然气发电有限公司 | 6号发电机组烟囱 | 1545696 | 17.89 | 3.25 | 50 | 0.05 | 35 | 0.25 | 5 | 正常
13 | 惠州云海镁业有限公司 | 窑炉废气烟囱 | 222048 | 2.57 | 42.23 | 120 | 185.59 | 850 | 1.52 | 100 | 正常
14 | 惠州塔牌水泥有限公司 | 二线窑尾 | 4085.163 | 0.047 | 208.466 | 320 | 34.584 | 100 | 7.174 | 20 | 正常
14 | 惠州塔牌水泥有限公司 | 一线窑头 | 4043877.25 | 59.121 | - | - | - | - | 4.721 | 20 | 正常
14 | 惠州塔牌水泥有限公司 | 一线窑尾 | 12632612 | 146.211 | 201.045 | 320 | 45.436 | 100 | 4.167 | 20 | 正常
14 | 惠州塔牌水泥有限公司 | 二线窑头 | - | - | - | - | - | - | 0 | 20 | 正常
15 | 南亚塑胶工业(惠州)有限公司 | 1#锅炉烟气排放口（A1） | 779328 | 9.02 | 10.01 | 50 | 6.81 | 35 | 1.74 | 10 | 正常
15 | 南亚塑胶工业(惠州)有限公司 | 7#有机废气排放口（B7） | 3556.06 | 2.467 | - | - | - | - | 0.022 | 10 | 正常
15 | 南亚塑胶工业(惠州)有限公司 | 15#有机废气排放口（B15） | 2042.67 | 1.419 | - | - | - | - | 0 | 10 | 停机
15 | 南亚塑胶工业(惠州)有限公司 | 3#粉尘排放口（C3） | 317.62 | 0.22 | - | - | - | - | 0.91 | 10 | 正常
15 | 南亚塑胶工业(惠州)有限公司 | 2#锅炉烟气排放口（A2） | 65714.054 | 0.761 | 0 | 150 | - | - | 0 | 20 | 停机
16 | 广东惠州平海发电厂有限公司 | 1号锅炉废气排放口 | 54929057.414 | 635.753 | 37.306 | 100 | 25.279 | 50 | 1.428 | 20 | 正常
16 | 广东惠州平海发电厂有限公司 | 2号锅炉废气排放口 | - | - | 37.574 | 100 | 24.888 | 50 | 3.822 | 20 | 正常
17 | 旭硝子显示玻璃（惠州）有限公司 | 一期熔窑废气排放口 | 388126.594 | 4.492 | 123.034 | 550 | 11.848 | 400 | 2.836 | 30 | 正常
17 | 旭硝子显示玻璃（惠州）有限公司 | 三期熔窑废气排放口 | 460512 | 5.33 | 217.84 | 550 | 6.38 | 400 | 3.61 | 30 | 正常
17 | 旭硝子显示玻璃（惠州）有限公司 | 二期熔窑废气排放口 | 562464 | 6.51 | 170.56 | 550 | 6.73 | 400 | 2.27 | 30 | 正常
18 | 中海油惠州石化有限公司 | 燃油燃气锅炉烟囱 | 2633132 | 30.476 | 166.772 | 200 | 3.784 | 200 | 1.922 | 30 | 正常
18 | 中海油惠州石化有限公司 | 燃油燃气锅炉烟囱 2 | 1351069.25 | 15.637 | 36.541 | 200 | 5.319 | 200 | 7.143 | 30 | 正常
18 | 中海油惠州石化有限公司 | 硫磺（1）排气筒 | 215668.609 | 2.496 | 20.738 | - | 15.815 | 100 | - | - | 正常
18 | 中海油惠州石化有限公司 | 蜡油加裂排气筒 | 1413901.375 | 16.364 | 78.211 | 100 | - | - | - | - | 正常
18 | 中海油惠州石化有限公司 | 煤柴油加裂排气筒 | 807763.188 | 9.349 | 39.724 | 100 | - | - | - | - | 正常
18 | 中海油惠州石化有限公司 | 制氢（1）排气筒 | 4098085.25 | 47.763 | 71.956 | 100 | - | - | - | - | 正常
18 | 中海油惠州石化有限公司 | 制氢（2）排气筒 | 0 | 0 | 0 | 100 | - | - | - | - | 停机
18 | 中海油惠州石化有限公司 | 重整（I）排气筒 | 3612661.75 | 41.813 | 63.482 | 100 | - | - | - | - | 正常
18 | 中海油惠州石化有限公司 | 芳烃联合（1）排气筒 | - | - | 0 | 100 | - | - | - | - | 停机
18 | 中海油惠州石化有限公司 | 芳烃联合（2）排气筒 | 1381413.25 | 15.988 | 46.155 | 100 | - | - | - | - | 正常
18 | 中海油惠州石化有限公司 | 芳烃联合2排气筒 | 1787341.25 | 20.687 | 37.205 | 100 | - | - | - | - | 正常
18 | 中海油惠州石化有限公司 | 焦化（1）排气筒 | 408603.688 | 4.729 | 47.235 | 100 | - | - | - | - | 正常
18 | 中海油惠州石化有限公司 | 焦化（2）排气筒 | 1154209.25 | 13.359 | 50.752 | 100 | - | - | - | - | 正常
18 | 中海油惠州石化有限公司 | 催化裂化（1）排气筒 | 2920163.5 | 33.798 | - | - | 1.416 | 50 | 6.718 | 30 | 正常
18 | 中海油惠州石化有限公司 | 煅烧焦烟囱 | - | - | - | - | - | - | 0 | 10 | 停机
18 | 中海油惠州石化有限公司 | 常减压（1）烟囱 | 3882518 | 44.936 | 72.978 | 100 | - | - | - | - | 正常
18 | 中海油惠州石化有限公司 | 3#燃油燃气锅炉烟道 | 2665242 | 30.848 | 35.28 | 100 | 9.19 | 50 | 0.58 | 20 | 正常
18 | 中海油惠州石化有限公司 | 航煤加氢129排气筒 | 511432.719 | 5.919 | 24.336 | 100 | - | - | - | - | 正常
18 | 中海油惠州石化有限公司 | 硫磺（II）134排气筒 | 2426241.25 | 28.082 | - | - | 21.182 | 100 | - | - | 正常
18 | 中海油惠州石化有限公司 | 催化裂化（II）123排气筒 | 7178455.5 | 83.084 | 8.29 | 100 | 2.386 | 50 | 4.59 | 30 | 正常
18 | 中海油惠州石化有限公司 | 渣油加氢133排气筒 | 789237.25 | 9.135 | 54.79 | 100 | - | - | - | - | 正常
18 | 中海油惠州石化有限公司 | 常减压（II）121排气筒 | 2828956.25 | 32.743 | 43.302 | 100 | - | - | - | - | 正常
18 | 中海油惠州石化有限公司 | 重装（II）127排气筒 | 6695840.5 | 77.498 | 62.051 | 100 | - | - | 2.634 | 20 | 正常
18 | 中海油惠州石化有限公司 | 煤制氢硫磺排气筒 | 890074 | 10.302 | - | - | 0.859 | 100 | - | - | 正常
18 | 中海油惠州石化有限公司 | 煤制氢蒸汽过热炉排气筒 | 777946.562 | 9.004 | 30.343 | 100 | - | - | - | - | 正常
18 | 中海油惠州石化有限公司 | 燃气轮机 | 4431364 | 51.289 | 19.599 | 50 | 8.468 | 35 | 1.581 | 5 | 正常
19 | 中海壳牌石油化工有限公司 | UT1装置燃油锅炉F-8105/06/07/08排气筒 | 8157888 | 94.42 | 76.008 | 200 | 28.921 | 200 | 2.54 | 30 | 正常
19 | 中海壳牌石油化工有限公司 | UT1装置固废焚烧炉F-9401排气筒 | 1736.696 | 0.02 | 7.962 | 300 | 2.21 | 100 | 27.488 | 30 | 停机
19 | 中海壳牌石油化工有限公司 | UT1装置污水处理场废气处理设施A-9230排气筒 | 1064433.25 | 12.32 | - | - | - | - | - | - | 正常
19 | 中海壳牌石油化工有限公司 | UT1装置废液焚烧炉A-9301排气筒 | 3193890.5 | 36.966 | 85.822 | 300 | 3.17 | 200 | 4.24 | 30 | 正常
19 | 中海壳牌石油化工有限公司 | UT1装置燃气轮机GT-8161排气筒 | 11119372 | 128.696 | 61.842 | 120 | 5.03 | 100 | 2.22 | 10 | 正常
19 | 中海壳牌石油化工有限公司 | SMPO1装置热油炉F-5301A/B/C排气筒 | 7084053 | 81.991 | 44.44 | 100 | 0 | 50 | 2.742 | 20 | 正常
19 | 中海壳牌石油化工有限公司 | POD2装置废液焚烧炉A-2962排气筒 | 181638.297 | 2.102 | 7.758 | 300 | 0.465 | 100 | 1.143 | 30 | 正常
19 | 中海壳牌石油化工有限公司 | LOP1装置裂解炉F-1100排气筒 | 1301786.375 | 15.067 | 73.674 | 100 | - | - | - | - | 正常
20 | 光大环保能源（龙门）有限公司 | 一号废气排放口 | 1268836.5 | 14.68 | 142.746 | 250 | 40.022 | 100 | 1.854 | 10 | 正常
20 | 光大环保能源（龙门）有限公司 | 二号废气排放口 | 1256712 | 14.55 | 137.289 | 250 | 43.327 | 100 | 3.39 | 10 | 正常
21 | 惠州绿色动力再生能源有限公司 | 焚烧废气排放口3# | 4092454.5 | 47.37 | 61.233 | 150 | 16.446 | 50 | 0.787 | 10 | 停机
21 | 惠州绿色动力再生能源有限公司 | 焚烧废气排放口4# | 3350295.75 | 38.78 | 61.47 | 150 | 15.988 | 50 | 3.437 | 10 | 正常
21 | 惠州绿色动力再生能源有限公司 | 焚烧废气排放口1# | 3361372.75 | 38.9 | 65.715 | 150 | 7.359 | 50 | 3.791 | 10 | 正常
21 | 惠州绿色动力再生能源有限公司 | 焚烧废气排放口2# | 3429836 | 39.7 | 63.509 | 150 | 16.781 | 50 | 2.455 | 10 | 正常
22 | 三菱化学化工原料（惠州）有限公司 | 废气排放口 | 3881883.5 | 44.929 | 17.365 | 100 | 0.26 | 50 | 1.432 | 20 | 正常
23 | 惠州李长荣橡胶有限公司 | RCO1# | - | - | 0 | 100 | - | - | - | - | 停机
23 | 惠州李长荣橡胶有限公司 | RCO2# | - | - | 0 | 100 | - | - | - | - | 停机
23 | 惠州李长荣橡胶有限公司 | RTO | 3443204.5 | 144982.344 | 13.8714 | 100 | 1.3766 | 50 | 3.5753 | 20 | 正常
23 | 惠州李长荣橡胶有限公司 | RCO3# | - | - | 0 | 100 | 0 | 50 | 0 | 20 | 停机
24 | 惠州绿色动力环保有限公司 | 焚烧废气排放口#1 | 2076829.25 | 24.037 | 67.627 | 300 | 13.038 | 100 | 5.802 | 30 | 正常
24 | 惠州绿色动力环保有限公司 | 焚烧废气排放口#2 | 2048404 | 23.708 | 54.266 | 300 | 8.856 | 100 | 4.636 | 30 | 正常
24 | 惠州绿色动力环保有限公司 | 焚烧废气排放口#3 | 2585162.25 | 29.921 | 48.968 | 300 | 0.512 | 100 | 55.752 | 30 | 停机
25 | 中国神华能源股份有限公司惠州热电分公司 | 综合监控点 | 46644928 | 539.872 | 42.006 | 100 | 25.238 | 50 | 1.085 | 20 | 正常
26 | 华润水泥（惠州）有限公司 | 总排放口 | 6926575.5 | 80.169 | 175.1 | 320 | 13.74 | 100 | 4.63 | 20 | 正常
26 | 华润水泥（惠州）有限公司 | 窑头 | 2948510.75 | 34.126 | - | - | - | - | 9.411 | 20 | 正常