## Sheet1
监测日期：2023-03-12
序号 | 企业名称 | 监控点名称 | 烟气量(M3) | 烟气流量（M3/s） | 氮氧化物(mg/M3) |  | 二氧化硫(mg/M3) |  | 烟尘(mg/M3) |  | 生产状态
[5 empty] | 浓度 | 限值 | 浓度 | 限值 | 浓度 | 限值
1 | 惠州市光大水泥企业有限公司光华水泥厂 | A线窑尾 | 12788533 | 148.015 | 103.981 | 320 | 34.641 | 100 | 0.536 | 20 | 正常
1 | 惠州市光大水泥企业有限公司光华水泥厂 | B线窑尾 | 13059262 | 151.149 | 117.929 | 320 | 50.175 | 100 | 3.481 | 20 | 正常
1 | 惠州市光大水泥企业有限公司光华水泥厂 | A线窑头烟囱 | 13247561 | 153.328 | - | - | - | - | 7.0175 | 20 | 正常
1 | 惠州市光大水泥企业有限公司光华水泥厂 | B线窑头烟囱 | 6891401.5 | 79.762 | - | - | - | - | 2.0719 | 20 | 正常
2 | 惠东县华业铸造厂 | 电炉废气排放口 | - | - | - | - | - | - | 0 | 15 | 停机
3 | 惠州固力水泥集团有限公司博罗分公司 | 排放口（窑头） | 6794180 | 78.636 | - | - | - | - | 12.9325 | 20 | 正常
3 | 惠州固力水泥集团有限公司博罗分公司 | 总排放口（窑尾） | 10269000 | 118.854 | 153.024 | 320 | 13.73 | 100 | 10.635 | 20 | 正常
4 | 惠州东江威立雅环境服务有限公司 | 焚烧炉废气排放口 | 692963.062 | 8.02 | 80.967 | 300 | 2.94 | 100 | 1.864 | 30 | 正常
5 | 惠州福和纸业有限公司 | 锅炉废气排放口1# | - | - | 0 | 200 | 0 | 200 | 0 | 30 | 停机
5 | 惠州福和纸业有限公司 | 锅炉废气排放口2# | 49783.92 | 2074.33 | 36.95 | 150 | - | - | - | - | 正常
6 | 惠州市光大水泥企业有限公司 | A线旋窑窑尾处理后排口 | 12578627 | 145.586 | 206.042 | 320 | 43.131 | 100 | 1.153 | 20 | 正常
6 | 惠州市光大水泥企业有限公司 | B线旋窑窑尾处理后排口 | 12106246 | 142.051 | 141.76 | 320 | 19.534 | 100 | 0.187 | 20 | 正常
6 | 惠州市光大水泥企业有限公司 | A线窑头烟窗 | 11259069 | 130.313 | - | - | - | - | 1.1529 | 20 | 正常
6 | 惠州市光大水泥企业有限公司 | B线窑头烟窗 | 7981434 | 92.378 | - | - | - | - | 4.2228 | 20 | 正常
7 | 惠州广惠能源有限公司 | 焚烧炉烟气排放口3# | 3000065.25 | 35.023 | 94.738 | 200 | 13.026 | 100 | 4.5601 | 30 | 正常
7 | 惠州广惠能源有限公司 | 焚烧炉烟气排放口2# | 3079967.75 | 35.927 | 99.048 | 200 | 4.774 | 100 | 5.7246 | 30 | 正常
7 | 惠州广惠能源有限公司 | 焚烧炉烟气排放口1# | 3249383 | 37.914 | 91.712 | 200 | 9.849 | 100 | 6.253 | 30 | 正常
8 | 光大环保能源（博罗）有限公司 | 3# | 1521407.38 | 17.61 | 130.049 | 300 | 4.535 | 100 | 3.278 | 30 | 正常
8 | 光大环保能源（博罗）有限公司 | 1# | 1300707.88 | 15.05 | 138.259 | 300 | 10.282 | 100 | 4.8 | 30 | 正常
8 | 光大环保能源（博罗）有限公司 | 2# | 1471805.88 | 17.03 | 143.564 | 300 | 8.572 | 100 | 6.282 | 30 | 正常
8 | 光大环保能源（博罗）有限公司 | 4# | 3217855.25 | 37.24 | 106.008 | 200 | 13.38 | 50 | 0.625 | 10 | 正常
9 | 光大环保能源（惠东）有限公司 | #3烟囱 | 2022253.25 | 23.406 | 133.562 | 300 | 9.675 | 100 | 3.786 | 30 | 正常
9 | 光大环保能源（惠东）有限公司 | #1烟囱 | 1458032 | 16.875 | 132.406 | 300 | 4.069 | 100 | 2.443 | 30 | 正常
9 | 光大环保能源（惠东）有限公司 | #2烟囱 | 1501650.625 | 17.38 | 136.127 | 300 | 6.863 | 100 | 3.751 | 30 | 正常
10 | 惠州市瑞能热力有限公司 | 锅炉烟窗 | 824.64 | 34.36 | 20.68 | 200 | 11.62 | 200 | 4.96 | 30 | 正常
10 | 惠州市瑞能热力有限公司 | 锅炉废气排放口2# | 17199.84 | 716.66 | 0.65 | 150 | - | - | - | - | 正常
11 | 惠州深能源丰达电力有限公司 | 1号机废气排放口 | 15675293 | 181.427 | 11.233 | 50 | 0.026 | 35 | 0 | 5 | 正常
11 | 惠州深能源丰达电力有限公司 | 2号机废气排放口 | 0 | 0 | 0 | 50 | 0 | 35 | 0 | 5 | 正常
12 | 广东惠州天然气发电有限公司 | 2号发电机组烟囱 | 14688 | 0.17 | 1.61 | 50 | 0 | 35 | 0.67 | 5 | 正常
12 | 广东惠州天然气发电有限公司 | 1号发电机组烟囱 | 134292.594 | 1.554 | 64.702 | 50 | 0 | 35 | 43.249 | 5 | 正常
12 | 广东惠州天然气发电有限公司 | 3号发电机组烟囱 | 147744 | 1.71 | 0.56 | 50 | 0 | 35 | 0.41 | 5 | 正常
12 | 广东惠州天然气发电有限公司 | 4号发电机组烟囱 | 6048 | 0.07 | 0.08 | 50 | 0.05 | 35 | 0.17 | 5 | 正常
12 | 广东惠州天然气发电有限公司 | 5号发电机组烟囱 | 25214112 | 291.83 | 20.81 | 50 | 0.04 | 35 | 0.1 | 5 | 正常
12 | 广东惠州天然气发电有限公司 | 6号发电机组烟囱 | 36878976 | 426.84 | 18.11 | 50 | 0.04 | 35 | 0.12 | 5 | 正常
13 | 惠州云海镁业有限公司 | 窑炉废气烟囱 | 228960 | 2.65 | 43.21 | 120 | 193.78 | 850 | 1.51 | 100 | 正常
14 | 惠州塔牌水泥有限公司 | 二线窑尾 | 3932.898 | 0.046 | 203.906 | 320 | 33.621 | 100 | 7.811 | 20 | 正常
14 | 惠州塔牌水泥有限公司 | 一线窑头 | 3861663.25 | 59.594 | - | - | - | - | 5.136 | 20 | 正常
14 | 惠州塔牌水泥有限公司 | 一线窑尾 | 12464580 | 144.266 | 200.086 | 320 | 40.652 | 100 | 3.991 | 20 | 正常
14 | 惠州塔牌水泥有限公司 | 二线窑头 | - | - | - | - | - | - | 0 | 20 | 正常
15 | 南亚塑胶工业(惠州)有限公司 | 1#锅炉烟气排放口（A1） | 794880 | 9.2 | 12.87 | 50 | 5.57 | 35 | 1.67 | 10 | 正常
15 | 南亚塑胶工业(惠州)有限公司 | 7#有机废气排放口（B7） | 2148.72 | 1.493 | - | - | - | - | 0.018 | 10 | 正常
15 | 南亚塑胶工业(惠州)有限公司 | 15#有机废气排放口（B15） | 2396.51 | 1.664 | - | - | - | - | 0 | 10 | 停机
15 | 南亚塑胶工业(惠州)有限公司 | 3#粉尘排放口（C3） | 330.42 | 0.229 | - | - | - | - | 0.921 | 10 | 正常
15 | 南亚塑胶工业(惠州)有限公司 | 2#锅炉烟气排放口（A2） | 65752.085 | 0.761 | 0 | 150 | - | - | 0 | 20 | 停机
16 | 广东惠州平海发电厂有限公司 | 1号锅炉废气排放口 | - | - | 35.179 | 100 | 23.301 | 50 | 1.211 | 20 | 正常
16 | 广东惠州平海发电厂有限公司 | 2号锅炉废气排放口 | 51899416.116 | 600.688 | 38.368 | 100 | 24.416 | 50 | 4.048 | 20 | 正常
17 | 旭硝子显示玻璃（惠州）有限公司 | 一期熔窑废气排放口 | 390848.094 | 4.524 | 125.837 | 550 | 11.896 | 400 | 2.853 | 30 | 正常
17 | 旭硝子显示玻璃（惠州）有限公司 | 三期熔窑废气排放口 | 469152 | 5.43 | 215.04 | 550 | 6.24 | 400 | 3.06 | 30 | 正常
17 | 旭硝子显示玻璃（惠州）有限公司 | 二期熔窑废气排放口 | 585792 | 6.78 | 177.19 | 550 | 7.34 | 400 | 2.27 | 30 | 正常
18 | 中海油惠州石化有限公司 | 燃油燃气锅炉烟囱 | 2580265 | 29.864 | 148.643 | 200 | 3.378 | 200 | 1.888 | 30 | 正常
18 | 中海油惠州石化有限公司 | 燃油燃气锅炉烟囱 2 | 1314795.375 | 15.218 | 33.744 | 200 | 5.532 | 200 | 7.2 | 30 | 正常
18 | 中海油惠州石化有限公司 | 硫磺（1）排气筒 | 212905.031 | 2.481 | 19.303 | - | 14.959 | 100 | - | - | 正常
18 | 中海油惠州石化有限公司 | 蜡油加裂排气筒 | 1433552.75 | 16.592 | 78.203 | 100 | - | - | - | - | 正常
18 | 中海油惠州石化有限公司 | 煤柴油加裂排气筒 | 804033.5 | 9.306 | 37.253 | 100 | - | - | - | - | 正常
18 | 中海油惠州石化有限公司 | 制氢（1）排气筒 | 4091931.25 | 47.691 | 69.931 | 100 | - | - | - | - | 正常
18 | 中海油惠州石化有限公司 | 制氢（2）排气筒 | 0 | 0 | 0 | 100 | - | - | - | - | 停机
18 | 中海油惠州石化有限公司 | 重整（I）排气筒 | 3495944 | 40.462 | 58.047 | 100 | - | - | - | - | 正常
18 | 中海油惠州石化有限公司 | 芳烃联合（1）排气筒 | - | - | 0 | 100 | - | - | - | - | 停机
18 | 中海油惠州石化有限公司 | 芳烃联合（2）排气筒 | 1374110.25 | 15.904 | 43.884 | 100 | - | - | - | - | 正常
18 | 中海油惠州石化有限公司 | 芳烃联合2排气筒 | 1755118 | 20.314 | 35.085 | 100 | - | - | - | - | 正常
18 | 中海油惠州石化有限公司 | 焦化（1）排气筒 | 408961.25 | 4.733 | 46.513 | 100 | - | - | - | - | 正常
18 | 中海油惠州石化有限公司 | 焦化（2）排气筒 | 1150525.625 | 13.316 | 48.975 | 100 | - | - | - | - | 正常
18 | 中海油惠州石化有限公司 | 催化裂化（1）排气筒 | 2910170.25 | 33.683 | - | - | 1.497 | 50 | 6.642 | 30 | 正常
18 | 中海油惠州石化有限公司 | 煅烧焦烟囱 | - | - | - | - | - | - | 0 | 10 | 停机
18 | 中海油惠州石化有限公司 | 常减压（1）烟囱 | 3878905.25 | 44.895 | 69.914 | 100 | - | - | - | - | 正常
18 | 中海油惠州石化有限公司 | 3#燃油燃气锅炉烟道 | 2732841 | 31.63 | 35.17 | 100 | 9.24 | 50 | 0.7 | 20 | 正常
18 | 中海油惠州石化有限公司 | 航煤加氢129排气筒 | 509600.25 | 5.898 | 22.477 | 100 | - | - | - | - | 正常
18 | 中海油惠州石化有限公司 | 硫磺（II）134排气筒 | 2434260 | 28.174 | - | - | 23.592 | 100 | - | - | 正常
18 | 中海油惠州石化有限公司 | 催化裂化（II）123排气筒 | 7199080 | 83.323 | 6.632 | 100 | 2.486 | 50 | 4.615 | 30 | 正常
18 | 中海油惠州石化有限公司 | 渣油加氢133排气筒 | 789300.5 | 9.135 | 53.814 | 100 | - | - | - | - | 正常
18 | 中海油惠州石化有限公司 | 常减压（II）121排气筒 | 2747119.75 | 31.795 | 42.242 | 100 | - | - | - | - | 正常
18 | 中海油惠州石化有限公司 | 重装（II）127排气筒 | 6719579.5 | 77.773 | 60.142 | 100 | - | - | 2.767 | 20 | 正常
18 | 中海油惠州石化有限公司 | 煤制氢硫磺排气筒 | 892141.688 | 10.326 | - | - | 0.79 | 100 | - | - | 正常
18 | 中海油惠州石化有限公司 | 煤制氢蒸汽过热炉排气筒 | 764910.562 | 8.853 | 29.674 | 100 | - | - | - | - | 正常
18 | 中海油惠州石化有限公司 | 燃气轮机 | 4400798.5 | 50.935 | 19.053 | 50 | 9.112 | 35 | 1.781 | 5 | 正常
19 | 中海壳牌石油化工有限公司 | UT1装置燃油锅炉F-8105/06/07/08排气筒 | 8407584 | 97.31 | 73.433 | 200 | 26.842 | 200 | 2.77 | 30 | 正常
19 | 中海壳牌石油化工有限公司 | UT1装置固废焚烧炉F-9401排气筒 | 1624.88 | 0.019 | 8.696 | 300 | 1.262 | 100 | 27.952 | 30 | 停机
19 | 中海壳牌石油化工有限公司 | UT1装置污水处理场废气处理设施A-9230排气筒 | 1045670.188 | 12.103 | - | - | - | - | - | - | 正常
19 | 中海壳牌石油化工有限公司 | UT1装置废液焚烧炉A-9301排气筒 | 3224884.75 | 37.325 | 82.5 | 300 | 3.402 | 200 | 4.381 | 30 | 正常
19 | 中海壳牌石油化工有限公司 | UT1装置燃气轮机GT-8161排气筒 | 11103617 | 128.514 | 53.813 | 120 | 5.973 | 100 | 2.218 | 10 | 正常
19 | 中海壳牌石油化工有限公司 | SMPO1装置热油炉F-5301A/B/C排气筒 | 6969663.5 | 80.667 | 45.983 | 100 | 0 | 50 | 2.663 | 20 | 正常
19 | 中海壳牌石油化工有限公司 | POD2装置废液焚烧炉A-2962排气筒 | 180305.031 | 2.087 | 23.612 | 300 | 0.625 | 100 | 1.104 | 30 | 正常
19 | 中海壳牌石油化工有限公司 | LOP1装置裂解炉F-1100排气筒 | 1302412 | 15.074 | 70.743 | 100 | - | - | - | - | 正常
20 | 光大环保能源（龙门）有限公司 | 一号废气排放口 | 1274897.5 | 14.76 | 147.682 | 250 | 41.104 | 100 | 1.725 | 10 | 正常
20 | 光大环保能源（龙门）有限公司 | 二号废气排放口 | 1184746.75 | 13.71 | 139.608 | 250 | 41.112 | 100 | 3.324 | 10 | 正常
21 | 惠州绿色动力再生能源有限公司 | 焚烧废气排放口3# | 4156769.25 | 48.11 | 65.856 | 150 | 13.782 | 50 | 0.767 | 10 | 停机
21 | 惠州绿色动力再生能源有限公司 | 焚烧废气排放口4# | 3239589 | 37.5 | 63.872 | 150 | 11.769 | 50 | 3.162 | 10 | 正常
21 | 惠州绿色动力再生能源有限公司 | 焚烧废气排放口1# | 3317909.75 | 38.4 | 74.169 | 150 | 4.181 | 50 | 3.934 | 10 | 正常
21 | 惠州绿色动力再生能源有限公司 | 焚烧废气排放口2# | 3464298.75 | 40.1 | 71.856 | 150 | 13.903 | 50 | 2.616 | 10 | 正常
22 | 三菱化学化工原料（惠州）有限公司 | 废气排放口 | 3888450.75 | 45.005 | 17.601 | 100 | 0.4 | 50 | 1.42 | 20 | 正常
23 | 惠州李长荣橡胶有限公司 | RCO1# | - | - | 0 | 100 | - | - | - | - | 停机
23 | 惠州李长荣橡胶有限公司 | RCO2# | - | - | 0 | 100 | - | - | - | - | 停机
23 | 惠州李长荣橡胶有限公司 | RTO | 3421089.5 | 144545.562 | 14.8728 | 100 | 1.3037 | 50 | 4.9251 | 20 | 正常
23 | 惠州李长荣橡胶有限公司 | RCO3# | - | - | 0 | 100 | 0 | 50 | 0 | 20 | 停机
24 | 惠州绿色动力环保有限公司 | 焚烧废气排放口#1 | 2092619.375 | 24.22 | 86.575 | 300 | 10.751 | 100 | 4.807 | 30 | 正常
24 | 惠州绿色动力环保有限公司 | 焚烧废气排放口#2 | 2058144 | 23.821 | 72.409 | 300 | 7.146 | 100 | 3.99 | 30 | 正常
24 | 惠州绿色动力环保有限公司 | 焚烧废气排放口#3 | 2504355 | 28.986 | 129.316 | 300 | 0.142 | 100 | 36.335 | 30 | 停机
25 | 中国神华能源股份有限公司惠州热电分公司 | 综合监控点 | 46781012 | 541.447 | 41.998 | 100 | 25.045 | 50 | 1.083 | 20 | 正常
26 | 华润水泥（惠州）有限公司 | 总排放口 | 6896959.5 | 79.826 | 198.23 | 320 | 5.79 | 100 | 3.31 | 20 | 正常
26 | 华润水泥（惠州）有限公司 | 窑头 | 2980703 | 34.499 | - | - | - | - | 9.198 | 20 | 正常