## Sheet1
监测日期：2023-03-13
序号 | 企业名称 | 监控点名称 | 烟气量(M3) | 烟气流量（M3/s） | 氮氧化物(mg/M3) |  | 二氧化硫(mg/M3) |  | 烟尘(mg/M3) |  | 生产状态
[5 empty] | 浓度 | 限值 | 浓度 | 限值 | 浓度 | 限值
1 | 惠州市光大水泥企业有限公司光华水泥厂 | A线窑尾 | 13639659 | 157.866 | 110.336 | 320 | 34.342 | 100 | 0.405 | 20 | 正常
1 | 惠州市光大水泥企业有限公司光华水泥厂 | B线窑尾 | 12406336 | 143.592 | 112.281 | 320 | 31.72 | 100 | 1.51 | 20 | 正常
1 | 惠州市光大水泥企业有限公司光华水泥厂 | A线窑头烟囱 | 12936689 | 149.73 | - | - | - | - | 7.0695 | 20 | 正常
1 | 惠州市光大水泥企业有限公司光华水泥厂 | B线窑头烟囱 | 7010262.5 | 81.137 | - | - | - | - | 2.0242 | 20 | 正常
2 | 惠东县华业铸造厂 | 电炉废气排放口 | - | - | - | - | - | - | 0 | 15 | 停机
3 | 惠州固力水泥集团有限公司博罗分公司 | 排放口（窑头） | 6868990.5 | 79.502 | - | - | - | - | 13.4131 | 20 | 正常
3 | 惠州固力水泥集团有限公司博罗分公司 | 总排放口（窑尾） | 10268687 | 118.85 | 153.687 | 320 | 15.868 | 100 | 9.836 | 20 | 正常
4 | 惠州东江威立雅环境服务有限公司 | 焚烧炉废气排放口 | 700062.438 | 8.103 | 77.411 | 300 | 3.743 | 100 | 1.818 | 30 | 正常
5 | 惠州福和纸业有限公司 | 锅炉废气排放口1# | - | - | 0 | 200 | 0 | 200 | 0 | 30 | 停机
5 | 惠州福和纸业有限公司 | 锅炉废气排放口2# | 43836.24 | 1826.51 | 43.93 | 150 | - | - | - | - | 正常
6 | 惠州市光大水泥企业有限公司 | A线旋窑窑尾处理后排口 | 12303426 | 142.401 | 203.764 | 320 | 35.917 | 100 | 1.07 | 20 | 正常
6 | 惠州市光大水泥企业有限公司 | B线旋窑窑尾处理后排口 | 12314436 | 144.462 | 152.117 | 320 | 9.049 | 100 | 0.162 | 20 | 正常
6 | 惠州市光大水泥企业有限公司 | A线窑头烟窗 | 11288692 | 130.656 | - | - | - | - | 1.0695 | 20 | 正常
6 | 惠州市光大水泥企业有限公司 | B线窑头烟窗 | 7789017.5 | 90.151 | - | - | - | - | 4.1978 | 20 | 正常
7 | 惠州广惠能源有限公司 | 焚烧炉烟气排放口3# | 3101621.5 | 36.195 | 96.89 | 200 | 11.203 | 100 | 0 | 30 | 正常
7 | 惠州广惠能源有限公司 | 焚烧炉烟气排放口2# | 3070870.5 | 35.816 | 99.158 | 200 | 3.163 | 100 | 5.5963 | 30 | 正常
7 | 惠州广惠能源有限公司 | 焚烧炉烟气排放口1# | 3328508 | 38.809 | 93.581 | 200 | 8.549 | 100 | 0 | 30 | 正常
8 | 光大环保能源（博罗）有限公司 | 3# | 1550436.75 | 17.95 | 128.948 | 300 | 8.695 | 100 | 3.522 | 30 | 正常
8 | 光大环保能源（博罗）有限公司 | 1# | 1298152.75 | 15.02 | 140.256 | 300 | 8.355 | 100 | 4.647 | 30 | 正常
8 | 光大环保能源（博罗）有限公司 | 2# | 1491878.75 | 17.27 | 141.352 | 300 | 10.904 | 100 | 5.867 | 30 | 正常
8 | 光大环保能源（博罗）有限公司 | 4# | 3159316.75 | 36.57 | 110.029 | 200 | 9.194 | 50 | 0.669 | 10 | 正常
9 | 光大环保能源（惠东）有限公司 | #3烟囱 | 2001853.625 | 23.17 | 141.809 | 300 | 9.338 | 100 | 3.611 | 30 | 正常
9 | 光大环保能源（惠东）有限公司 | #1烟囱 | 1436594.625 | 16.627 | 132.311 | 300 | 2.952 | 100 | 2.443 | 30 | 正常
9 | 光大环保能源（惠东）有限公司 | #2烟囱 | 1523601.5 | 17.634 | 142.799 | 300 | 7.117 | 100 | 4.041 | 30 | 正常
10 | 惠州市瑞能热力有限公司 | 锅炉烟窗 | 835.92 | 34.83 | 21.49 | 200 | 12.6 | 200 | 4.77 | 30 | 正常
10 | 惠州市瑞能热力有限公司 | 锅炉废气排放口2# | 17449.92 | 727.08 | 8.62 | 150 | - | - | - | - | 正常
11 | 惠州深能源丰达电力有限公司 | 1号机废气排放口 | 15052165 | 174.215 | 10.849 | 50 | 0.041 | 35 | 0 | 5 | 正常
11 | 惠州深能源丰达电力有限公司 | 2号机废气排放口 | 0 | 0 | 0 | 50 | 0 | 35 | 0 | 5 | 正常
12 | 广东惠州天然气发电有限公司 | 2号发电机组烟囱 | 16307136 | 188.74 | 15.85 | 50 | 0.02 | 35 | 0.5 | 5 | 正常
12 | 广东惠州天然气发电有限公司 | 1号发电机组烟囱 | 23276302 | 271.607 | 36.096 | 50 | 0.108 | 35 | 30.288 | 5 | 正常
12 | 广东惠州天然气发电有限公司 | 3号发电机组烟囱 | 25285824 | 292.66 | 19.96 | 50 | 0.03 | 35 | 0.28 | 5 | 正常
12 | 广东惠州天然气发电有限公司 | 4号发电机组烟囱 | 0 | 0 | 0.08 | 50 | 0.02 | 35 | 0.22 | 5 | 正常
12 | 广东惠州天然气发电有限公司 | 5号发电机组烟囱 | 23593248 | 273.07 | 18.8 | 50 | 0.03 | 35 | 0.12 | 5 | 正常
12 | 广东惠州天然气发电有限公司 | 6号发电机组烟囱 | 37329120 | 432.05 | 20.44 | 50 | 0.04 | 35 | 0.12 | 5 | 正常
13 | 惠州云海镁业有限公司 | 窑炉废气烟囱 | 232416 | 2.69 | 52.27 | 120 | 206.83 | 850 | 1.46 | 100 | 正常
14 | 惠州塔牌水泥有限公司 | 二线窑尾 | 4124.509 | 0.048 | 228.344 | 320 | 49.069 | 100 | 6.906 | 20 | 正常
14 | 惠州塔牌水泥有限公司 | 一线窑头 | 3926546.25 | 60.595 | - | - | - | - | 5.115 | 20 | 正常
14 | 惠州塔牌水泥有限公司 | 一线窑尾 | 12003783 | 138.933 | 237.3 | 320 | 43.253 | 100 | 3.986 | 20 | 正常
14 | 惠州塔牌水泥有限公司 | 二线窑头 | - | - | - | - | - | - | 0 | 20 | 正常
15 | 南亚塑胶工业(惠州)有限公司 | 1#锅炉烟气排放口（A1） | 988416 | 11.44 | 16.27 | 50 | 4.04 | 35 | 1.34 | 10 | 正常
15 | 南亚塑胶工业(惠州)有限公司 | 7#有机废气排放口（B7） | 8067.4 | 5.606 | - | - | - | - | 0.658 | 10 | 正常
15 | 南亚塑胶工业(惠州)有限公司 | 15#有机废气排放口（B15） | 2918.81 | 2.027 | - | - | - | - | 0 | 10 | 停机
15 | 南亚塑胶工业(惠州)有限公司 | 3#粉尘排放口（C3） | 574.81 | 0.399 | - | - | - | - | 1.046 | 10 | 正常
15 | 南亚塑胶工业(惠州)有限公司 | 2#锅炉烟气排放口（A2） | 66758.414 | 0.773 | 0 | 150 | - | - | 0 | 20 | 停机
16 | 广东惠州平海发电厂有限公司 | 1号锅炉废气排放口 | 52399917.157 | 606.48 | 34.738 | 100 | 22.16 | 50 | 1.326 | 20 | 正常
16 | 广东惠州平海发电厂有限公司 | 2号锅炉废气排放口 | 51143202.939 | 591.935 | 37.636 | 100 | 24.171 | 50 | 3.582 | 20 | 正常
17 | 旭硝子显示玻璃（惠州）有限公司 | 一期熔窑废气排放口 | 394062.938 | 4.561 | 200.888 | 550 | 12.196 | 400 | 2.899 | 30 | 正常
17 | 旭硝子显示玻璃（惠州）有限公司 | 三期熔窑废气排放口 | 463968 | 5.37 | 235.73 | 550 | 6.74 | 400 | 3.04 | 30 | 正常
17 | 旭硝子显示玻璃（惠州）有限公司 | 二期熔窑废气排放口 | 578016 | 6.69 | 185.41 | 550 | 5.85 | 400 | 2.27 | 30 | 正常
18 | 中海油惠州石化有限公司 | 燃油燃气锅炉烟囱 | 2435774.25 | 28.192 | 156.152 | 200 | 3.856 | 200 | 1.952 | 30 | 正常
18 | 中海油惠州石化有限公司 | 燃油燃气锅炉烟囱 2 | 1305152.5 | 15.106 | 36.958 | 200 | 6.414 | 200 | 7.339 | 30 | 正常
18 | 中海油惠州石化有限公司 | 硫磺（1）排气筒 | 214200.922 | 2.479 | 21.067 | - | 17.621 | 100 | - | - | 正常
18 | 中海油惠州石化有限公司 | 蜡油加裂排气筒 | 1432202.375 | 16.576 | 84.096 | 100 | - | - | - | - | 正常
18 | 中海油惠州石化有限公司 | 煤柴油加裂排气筒 | 822726.5 | 9.522 | 41.646 | 100 | - | - | - | - | 正常
18 | 中海油惠州石化有限公司 | 制氢（1）排气筒 | 4063799.5 | 47.697 | 71.562 | 100 | - | - | - | - | 正常
18 | 中海油惠州石化有限公司 | 制氢（2）排气筒 | 0 | 0 | 0 | 100 | - | - | - | - | 停机
18 | 中海油惠州石化有限公司 | 重整（I）排气筒 | 2915349.25 | 33.742 | 53.423 | 100 | - | - | - | - | 正常
18 | 中海油惠州石化有限公司 | 芳烃联合（1）排气筒 | - | - | 0 | 100 | - | - | - | - | 停机
18 | 中海油惠州石化有限公司 | 芳烃联合（2）排气筒 | 543015.25 | 6.285 | 33.82 | 100 | - | - | - | - | 停机
18 | 中海油惠州石化有限公司 | 芳烃联合2排气筒 | 1165793.75 | 13.493 | 26.419 | 100 | - | - | - | - | 停机
18 | 中海油惠州石化有限公司 | 焦化（1）排气筒 | 409835.562 | 4.743 | 47.954 | 100 | - | - | - | - | 正常
18 | 中海油惠州石化有限公司 | 焦化（2）排气筒 | 1161322.125 | 13.348 | 50.364 | 100 | - | - | - | - | 正常
18 | 中海油惠州石化有限公司 | 催化裂化（1）排气筒 | 2926044 | 33.866 | - | - | 1.746 | 50 | 6.357 | 30 | 正常
18 | 中海油惠州石化有限公司 | 煅烧焦烟囱 | - | - | - | - | - | - | 0 | 10 | 停机
18 | 中海油惠州石化有限公司 | 常减压（1）烟囱 | 3868278.25 | 44.772 | 74.025 | 100 | - | - | - | - | 正常
18 | 中海油惠州石化有限公司 | 3#燃油燃气锅炉烟道 | 2507306.5 | 29.02 | 39.46 | 100 | 10.44 | 50 | 0.64 | 20 | 正常
18 | 中海油惠州石化有限公司 | 航煤加氢129排气筒 | 511835.625 | 5.924 | 24.186 | 100 | - | - | - | - | 正常
18 | 中海油惠州石化有限公司 | 硫磺（II）134排气筒 | 2439726 | 28.238 | - | - | 22.872 | 100 | - | - | 正常
18 | 中海油惠州石化有限公司 | 催化裂化（II）123排气筒 | 7174411 | 83.037 | 9.692 | 100 | 2.332 | 50 | 4.798 | 30 | 正常
18 | 中海油惠州石化有限公司 | 渣油加氢133排气筒 | 794711.625 | 9.198 | 57.713 | 100 | - | - | - | - | 正常
18 | 中海油惠州石化有限公司 | 常减压（II）121排气筒 | 2799923 | 32.407 | 44.793 | 100 | - | - | - | - | 正常
18 | 中海油惠州石化有限公司 | 重装（II）127排气筒 | 6685310 | 77.376 | 63.034 | 100 | - | - | 2.673 | 20 | 正常
18 | 中海油惠州石化有限公司 | 煤制氢硫磺排气筒 | 887169.625 | 10.268 | - | - | 0.921 | 100 | - | - | 正常
18 | 中海油惠州石化有限公司 | 煤制氢蒸汽过热炉排气筒 | 787408.062 | 9.114 | 33.163 | 100 | - | - | - | - | 正常
18 | 中海油惠州石化有限公司 | 燃气轮机 | 4456975.5 | 51.585 | 20.393 | 50 | 9.692 | 35 | 1.673 | 5 | 正常
19 | 中海壳牌石油化工有限公司 | UT1装置燃油锅炉F-8105/06/07/08排气筒 | 9548928 | 110.52 | 80.173 | 200 | 29.534 | 200 | 3.05 | 30 | 正常
19 | 中海壳牌石油化工有限公司 | UT1装置固废焚烧炉F-9401排气筒 | 1792.35 | 0.021 | 8.034 | 300 | 0.865 | 100 | 32.728 | 30 | 停机
19 | 中海壳牌石油化工有限公司 | UT1装置污水处理场废气处理设施A-9230排气筒 | 1054403.625 | 12.204 | - | - | - | - | - | - | 正常
19 | 中海壳牌石油化工有限公司 | UT1装置废液焚烧炉A-9301排气筒 | 3221257.5 | 37.283 | 89.801 | 300 | 4.25 | 200 | 4.386 | 30 | 正常
19 | 中海壳牌石油化工有限公司 | UT1装置燃气轮机GT-8161排气筒 | 11160826 | 129.176 | 59.163 | 120 | 5.53 | 100 | 2.32 | 10 | 正常
19 | 中海壳牌石油化工有限公司 | SMPO1装置热油炉F-5301A/B/C排气筒 | 7051495.5 | 81.558 | 46.563 | 100 | 0 | 50 | 2.603 | 20 | 正常
19 | 中海壳牌石油化工有限公司 | POD2装置废液焚烧炉A-2962排气筒 | 180376.531 | 2.088 | 7.854 | 300 | 0 | 100 | 0 | 30 | 正常
19 | 中海壳牌石油化工有限公司 | LOP1装置裂解炉F-1100排气筒 | 1170316.125 | 13.545 | 69.533 | 100 | - | - | - | - | 正常
20 | 光大环保能源（龙门）有限公司 | 一号废气排放口 | 1197736.25 | 13.86 | 152.648 | 250 | 35.951 | 100 | 1.722 | 10 | 正常
20 | 光大环保能源（龙门）有限公司 | 二号废气排放口 | 1165095.63 | 13.48 | 150.069 | 250 | 41.292 | 100 | 3.306 | 10 | 正常
21 | 惠州绿色动力再生能源有限公司 | 焚烧废气排放口3# | 4203503.5 | 48.65 | 66.038 | 150 | 11.13 | 50 | 0.87 | 10 | 停机
21 | 惠州绿色动力再生能源有限公司 | 焚烧废气排放口4# | 3356876.5 | 38.85 | 70.657 | 150 | 10.703 | 50 | 3.363 | 10 | 正常
21 | 惠州绿色动力再生能源有限公司 | 焚烧废气排放口1# | 3299295.25 | 38.19 | 73.003 | 150 | 3.747 | 50 | 3.5 | 10 | 正常
21 | 惠州绿色动力再生能源有限公司 | 焚烧废气排放口2# | 3481714.5 | 40.3 | 71.103 | 150 | 9.583 | 50 | 2.344 | 10 | 正常
22 | 三菱化学化工原料（惠州）有限公司 | 废气排放口 | 3902683.75 | 45.17 | 16.841 | 100 | 0 | 50 | 1.404 | 20 | 正常
23 | 惠州李长荣橡胶有限公司 | RCO1# | - | - | 0 | 100 | - | - | - | - | 停机
23 | 惠州李长荣橡胶有限公司 | RCO2# | - | - | 0 | 100 | - | - | - | - | 停机
23 | 惠州李长荣橡胶有限公司 | RTO | 3428980 | 145197.031 | 0 | 100 | 0 | 50 | 0 | 20 | 正常
23 | 惠州李长荣橡胶有限公司 | RCO3# | - | - | 0 | 100 | 0 | 50 | 0 | 20 | 停机
24 | 惠州绿色动力环保有限公司 | 焚烧废气排放口#1 | 2084960 | 24.132 | 99.379 | 300 | 12.717 | 100 | 4.766 | 30 | 正常
24 | 惠州绿色动力环保有限公司 | 焚烧废气排放口#2 | 2076148.125 | 24.03 | 84.615 | 300 | 6.945 | 100 | 3.802 | 30 | 正常
24 | 惠州绿色动力环保有限公司 | 焚烧废气排放口#3 | 2540973.75 | 29.409 | 13.239 | 300 | 0.061 | 100 | 35.409 | 30 | 停机
25 | 中国神华能源股份有限公司惠州热电分公司 | 综合监控点 | 47247636 | 546.848 | 41.773 | 100 | 24.957 | 50 | 1.154 | 20 | 正常
26 | 华润水泥（惠州）有限公司 | 总排放口 | 7040836.5 | 81.491 | 206.91 | 320 | 5.71 | 100 | 2.98 | 20 | 正常
26 | 华润水泥（惠州）有限公司 | 窑头 | 3055762 | 35.368 | - | - | - | - | 9.063 | 20 | 正常