## Sheet1
监测日期：2023-03-14
序号 | 企业名称 | 监控点名称 | 烟气量(M3) | 烟气流量（M3/s） | 氮氧化物(mg/M3) |  | 二氧化硫(mg/M3) |  | 烟尘(mg/M3) |  | 生产状态
[5 empty] | 浓度 | 限值 | 浓度 | 限值 | 浓度 | 限值
1 | 惠州市光大水泥企业有限公司光华水泥厂 | A线窑尾 | 13507601 | 156.338 | 109.409 | 320 | 32.157 | 100 | 0.375 | 20 | 正常
1 | 惠州市光大水泥企业有限公司光华水泥厂 | B线窑尾 | 12899405 | 149.299 | 112.84 | 320 | 35.112 | 100 | 1.54 | 20 | 正常
1 | 惠州市光大水泥企业有限公司光华水泥厂 | A线窑头烟囱 | 13533048 | 156.632 | - | - | - | - | 7.1028 | 20 | 正常
1 | 惠州市光大水泥企业有限公司光华水泥厂 | B线窑头烟囱 | 6985241 | 81.416 | - | - | - | - | 2.0344 | 20 | 正常
2 | 惠东县华业铸造厂 | 电炉废气排放口 | - | - | - | - | - | - | 0 | 15 | 停机
3 | 惠州固力水泥集团有限公司博罗分公司 | 排放口（窑头） | 7097417 | 82.146 | - | - | - | - | 12.9152 | 20 | 正常
3 | 惠州固力水泥集团有限公司博罗分公司 | 总排放口（窑尾） | 10055905 | 116.388 | 144.124 | 320 | 13.184 | 100 | 8.601 | 20 | 正常
4 | 惠州东江威立雅环境服务有限公司 | 焚烧炉废气排放口 | 678143.188 | 7.849 | 63.267 | 300 | 3.369 | 100 | 1.877 | 30 | 正常
5 | 惠州福和纸业有限公司 | 锅炉废气排放口1# | - | - | 0 | 200 | 0 | 200 | 0 | 30 | 停机
5 | 惠州福和纸业有限公司 | 锅炉废气排放口2# | 58313.28 | 2429.72 | 41.08 | 150 | - | - | - | - | 正常
6 | 惠州市光大水泥企业有限公司 | A线旋窑窑尾处理后排口 | 11907193 | 145.965 | 197.656 | 320 | 37.411 | 100 | 1.099 | 20 | 正常
6 | 惠州市光大水泥企业有限公司 | B线旋窑窑尾处理后排口 | 11597962 | 145.297 | 143.29 | 320 | 16.828 | 100 | 0.139 | 20 | 正常
6 | 惠州市光大水泥企业有限公司 | A线窑头烟窗 | 11278811 | 130.542 | - | - | - | - | 1.0992 | 20 | 正常
6 | 惠州市光大水泥企业有限公司 | B线窑头烟窗 | 7790054 | 90.163 | - | - | - | - | 4.1829 | 20 | 正常
7 | 惠州广惠能源有限公司 | 焚烧炉烟气排放口3# | 2981730 | 35.476 | 73.218 | 200 | 10.499 | 100 | 4.392 | 30 | 正常
7 | 惠州广惠能源有限公司 | 焚烧炉烟气排放口2# | 2965722 | 35.251 | 71.351 | 200 | 4.323 | 100 | 5.477 | 30 | 正常
7 | 惠州广惠能源有限公司 | 焚烧炉烟气排放口1# | 3062422.25 | 37.478 | 73.665 | 200 | 12.407 | 100 | 6.17 | 30 | 正常
8 | 光大环保能源（博罗）有限公司 | 3# | 1541802 | 17.85 | 138.294 | 300 | 7.435 | 100 | 3.585 | 30 | 正常
8 | 光大环保能源（博罗）有限公司 | 1# | 1329135.25 | 15.38 | 162.63 | 300 | 6.603 | 100 | 4.589 | 30 | 正常
8 | 光大环保能源（博罗）有限公司 | 2# | 1518325.13 | 17.57 | 143.045 | 300 | 15.606 | 100 | 5.315 | 30 | 正常
8 | 光大环保能源（博罗）有限公司 | 4# | 3090068.75 | 35.77 | 117.769 | 200 | 9.358 | 50 | 0.449 | 10 | 正常
9 | 光大环保能源（惠东）有限公司 | #3烟囱 | 1976766.5 | 22.879 | 127.552 | 300 | 10.21 | 100 | 3.508 | 30 | 正常
9 | 光大环保能源（惠东）有限公司 | #1烟囱 | 1420110.75 | 16.436 | 122.927 | 300 | 2.084 | 100 | 2.338 | 30 | 正常
9 | 光大环保能源（惠东）有限公司 | #2烟囱 | 1488716.25 | 17.23 | 126.234 | 300 | 7.837 | 100 | 3.561 | 30 | 正常
10 | 惠州市瑞能热力有限公司 | 锅炉烟窗 | 824.88 | 34.37 | 22.39 | 200 | 10.5 | 200 | 4.99 | 30 | 正常
10 | 惠州市瑞能热力有限公司 | 锅炉废气排放口2# | 12145.44 | 506.06 | 2.95 | 150 | - | - | - | - | 正常
11 | 惠州深能源丰达电力有限公司 | 1号机废气排放口 | 15990595 | 185.076 | 11.564 | 50 | 0.07 | 35 | 0 | 5 | 正常
11 | 惠州深能源丰达电力有限公司 | 2号机废气排放口 | 0 | 0 | 0 | 50 | 0 | 35 | 0 | 5 | 正常
12 | 广东惠州天然气发电有限公司 | 2号发电机组烟囱 | 30928608 | 357.97 | 24.69 | 50 | 0.25 | 35 | 0.27 | 5 | 正常
12 | 广东惠州天然气发电有限公司 | 1号发电机组烟囱 | 24916944 | 288.391 | 40.909 | 50 | 0.5 | 35 | 20.801 | 5 | 正常
12 | 广东惠州天然气发电有限公司 | 3号发电机组烟囱 | 25823232 | 298.88 | 20.07 | 50 | 0.33 | 35 | 0.27 | 5 | 正常
12 | 广东惠州天然气发电有限公司 | 4号发电机组烟囱 | 0 | 0 | 0.18 | 50 | 0 | 35 | 0.19 | 5 | 正常
12 | 广东惠州天然气发电有限公司 | 5号发电机组烟囱 | 22619520 | 261.8 | 18.41 | 50 | 0.02 | 35 | 0.11 | 5 | 正常
12 | 广东惠州天然气发电有限公司 | 6号发电机组烟囱 | 35976096 | 416.39 | 19.04 | 50 | 0.04 | 35 | 0.11 | 5 | 正常
13 | 惠州云海镁业有限公司 | 窑炉废气烟囱 | 235008 | 2.72 | 50.88 | 120 | 168.38 | 850 | 1.46 | 100 | 正常
14 | 惠州塔牌水泥有限公司 | 二线窑尾 | 3799.724 | 0.046 | 227.5 | 320 | 32.784 | 100 | 6.907 | 20 | 正常
14 | 惠州塔牌水泥有限公司 | 一线窑头 | 3684166.25 | 56.854 | - | - | - | - | 4.785 | 20 | 正常
14 | 惠州塔牌水泥有限公司 | 一线窑尾 | 11657737 | 135.997 | 243.999 | 320 | 41.203 | 100 | 3.805 | 20 | 正常
14 | 惠州塔牌水泥有限公司 | 二线窑头 | - | - | - | - | - | - | 0 | 20 | 正常
15 | 南亚塑胶工业(惠州)有限公司 | 1#锅炉烟气排放口（A1） | 1012608 | 11.72 | 11.67 | 50 | 3.61 | 35 | 1.69 | 10 | 正常
15 | 南亚塑胶工业(惠州)有限公司 | 7#有机废气排放口（B7） | 8360.39 | 5.801 | - | - | - | - | 0.31 | 10 | 正常
15 | 南亚塑胶工业(惠州)有限公司 | 15#有机废气排放口（B15） | 3007.3 | 2.088 | - | - | - | - | 0 | 10 | 停机
15 | 南亚塑胶工业(惠州)有限公司 | 3#粉尘排放口（C3） | 911.48 | 0.634 | - | - | - | - | 1.206 | 10 | 正常
15 | 南亚塑胶工业(惠州)有限公司 | 2#锅炉烟气排放口（A2） | 65127.343 | 0.754 | 0.452 | 150 | - | - | 0 | 20 | 停机
16 | 广东惠州平海发电厂有限公司 | 1号锅炉废气排放口 | 62413427.947 | 722.378 | 38.08 | 100 | 26.514 | 50 | 1.003 | 20 | 正常
16 | 广东惠州平海发电厂有限公司 | 2号锅炉废气排放口 | 61758093.146 | 715.062 | 39.64 | 100 | 25.945 | 50 | 2.732 | 20 | 正常
17 | 旭硝子显示玻璃（惠州）有限公司 | 一期熔窑废气排放口 | 396117.438 | 4.585 | 303.473 | 550 | 12.024 | 400 | 2.868 | 30 | 正常
17 | 旭硝子显示玻璃（惠州）有限公司 | 三期熔窑废气排放口 | 470016 | 5.44 | 241.74 | 550 | 6.87 | 400 | 3.37 | 30 | 正常
17 | 旭硝子显示玻璃（惠州）有限公司 | 二期熔窑废气排放口 | 584928 | 6.77 | 217.16 | 550 | 6.32 | 400 | 2.25 | 30 | 正常
18 | 中海油惠州石化有限公司 | 燃油燃气锅炉烟囱 | 2616995 | 30.289 | 159.407 | 200 | 3.805 | 200 | 1.959 | 30 | 正常
18 | 中海油惠州石化有限公司 | 燃油燃气锅炉烟囱 2 | 1342928.375 | 15.543 | 38.778 | 200 | 6.626 | 200 | 7.408 | 30 | 正常
18 | 中海油惠州石化有限公司 | 硫磺（1）排气筒 | - | - | 0 | - | 0 | 100 | - | - | 停机
18 | 中海油惠州石化有限公司 | 蜡油加裂排气筒 | - | - | 0 | 100 | - | - | - | - | 停机
18 | 中海油惠州石化有限公司 | 煤柴油加裂排气筒 | 823501.188 | 9.531 | 41.216 | 100 | - | - | - | - | 正常
18 | 中海油惠州石化有限公司 | 制氢（1）排气筒 | 4122945.25 | 47.719 | 74.861 | 100 | - | - | - | - | 正常
18 | 中海油惠州石化有限公司 | 制氢（2）排气筒 | 0 | 0 | 0 | 100 | - | - | - | - | 停机
18 | 中海油惠州石化有限公司 | 重整（I）排气筒 | 965579.312 | 11.176 | 18.974 | 100 | - | - | - | - | 停机
18 | 中海油惠州石化有限公司 | 芳烃联合（1）排气筒 | - | - | 0 | 100 | - | - | - | - | 停机
18 | 中海油惠州石化有限公司 | 芳烃联合（2）排气筒 | 0 | 0 | 0 | 100 | - | - | - | - | 停机
18 | 中海油惠州石化有限公司 | 芳烃联合2排气筒 | 0 | 0 | 0 | 100 | - | - | - | - | 停机
18 | 中海油惠州石化有限公司 | 焦化（1）排气筒 | 409264.219 | 4.737 | 46.57 | 100 | - | - | - | - | 正常
18 | 中海油惠州石化有限公司 | 焦化（2）排气筒 | 1143883.625 | 13.332 | 49.233 | 100 | - | - | - | - | 正常
18 | 中海油惠州石化有限公司 | 催化裂化（1）排气筒 | - | - | - | - | 0 | 50 | 0 | 30 | 停机
18 | 中海油惠州石化有限公司 | 煅烧焦烟囱 | - | - | - | - | - | - | 0 | 10 | 停机
18 | 中海油惠州石化有限公司 | 常减压（1）烟囱 | 3867044.75 | 44.757 | 73.015 | 100 | - | - | - | - | 正常
18 | 中海油惠州石化有限公司 | 3#燃油燃气锅炉烟道 | 2648535.5 | 30.654 | 40.27 | 100 | 10.6 | 50 | 0.61 | 20 | 正常
18 | 中海油惠州石化有限公司 | 航煤加氢129排气筒 | 512093.281 | 5.927 | 23.505 | 100 | - | - | - | - | 正常
18 | 中海油惠州石化有限公司 | 硫磺（II）134排气筒 | 2429709 | 28.122 | - | - | 27.162 | 100 | - | - | 正常
18 | 中海油惠州石化有限公司 | 催化裂化（II）123排气筒 | 7128070.5 | 83.078 | 9.51 | 100 | 2.204 | 50 | 5.419 | 30 | 正常
18 | 中海油惠州石化有限公司 | 渣油加氢133排气筒 | 787062.25 | 9.11 | 54.706 | 100 | - | - | - | - | 正常
18 | 中海油惠州石化有限公司 | 常减压（II）121排气筒 | 2850337.25 | 32.99 | 45.577 | 100 | - | - | - | - | 正常
18 | 中海油惠州石化有限公司 | 重装（II）127排气筒 | 6665573 | 77.148 | 60.01 | 100 | - | - | 2.641 | 20 | 正常
18 | 中海油惠州石化有限公司 | 煤制氢硫磺排气筒 | 889395.875 | 10.294 | - | - | 1.393 | 100 | - | - | 正常
18 | 中海油惠州石化有限公司 | 煤制氢蒸汽过热炉排气筒 | 791043.75 | 9.156 | 30.889 | 100 | - | - | - | - | 正常
18 | 中海油惠州石化有限公司 | 燃气轮机 | 4509960.5 | 52.199 | 19.837 | 50 | 10.124 | 35 | 1.672 | 5 | 正常
19 | 中海壳牌石油化工有限公司 | UT1装置燃油锅炉F-8105/06/07/08排气筒 | 10956384 | 126.81 | 83.765 | 200 | 28.8 | 200 | 2.84 | 30 | 正常
19 | 中海壳牌石油化工有限公司 | UT1装置固废焚烧炉F-9401排气筒 | 1778.005 | 0.021 | 3.924 | 300 | 1.279 | 100 | 19.98 | 30 | 停机
19 | 中海壳牌石油化工有限公司 | UT1装置污水处理场废气处理设施A-9230排气筒 | 1058614.625 | 12.252 | - | - | - | - | - | - | 正常
19 | 中海壳牌石油化工有限公司 | UT1装置废液焚烧炉A-9301排气筒 | 3226318.75 | 37.342 | 88.194 | 300 | 3.371 | 200 | 4.372 | 30 | 正常
19 | 中海壳牌石油化工有限公司 | UT1装置燃气轮机GT-8161排气筒 | 10982421 | 127.111 | 57.059 | 120 | 5.421 | 100 | 2.414 | 10 | 正常
19 | 中海壳牌石油化工有限公司 | SMPO1装置热油炉F-5301A/B/C排气筒 | 7291094 | 84.388 | 48.52 | 100 | 0 | 50 | 2.358 | 20 | 正常
19 | 中海壳牌石油化工有限公司 | POD2装置废液焚烧炉A-2962排气筒 | 178387.875 | 2.065 | 7.732 | 300 | 0.028 | 100 | 1.161 | 30 | 正常
19 | 中海壳牌石油化工有限公司 | LOP1装置裂解炉F-1100排气筒 | 1161969.625 | 13.449 | 68.877 | 100 | - | - | - | - | 正常
20 | 光大环保能源（龙门）有限公司 | 一号废气排放口 | 1285318.13 | 14.88 | 162.886 | 250 | 41.837 | 100 | 1.481 | 10 | 正常
20 | 光大环保能源（龙门）有限公司 | 二号废气排放口 | 1247318.75 | 14.44 | 153.779 | 250 | 40.904 | 100 | 3.276 | 10 | 正常
21 | 惠州绿色动力再生能源有限公司 | 焚烧废气排放口3# | 4175906.5 | 48.33 | 67.562 | 150 | 13.335 | 50 | 0.858 | 10 | 停机
21 | 惠州绿色动力再生能源有限公司 | 焚烧废气排放口4# | 3369218.75 | 38.99 | 72.309 | 150 | 12.16 | 50 | 3.463 | 10 | 正常
21 | 惠州绿色动力再生能源有限公司 | 焚烧废气排放口1# | 3290847.25 | 38.09 | 72.153 | 150 | 6.314 | 50 | 3.898 | 10 | 正常
21 | 惠州绿色动力再生能源有限公司 | 焚烧废气排放口2# | 3440698.75 | 39.82 | 67.59 | 150 | 12.503 | 50 | 2.193 | 10 | 正常
22 | 三菱化学化工原料（惠州）有限公司 | 废气排放口 | 3907810.75 | 45.229 | 15.713 | 100 | 0.187 | 50 | 1.386 | 20 | 正常
23 | 惠州李长荣橡胶有限公司 | RCO1# | - | - | 0 | 100 | - | - | - | - | 停机
23 | 惠州李长荣橡胶有限公司 | RCO2# | - | - | 0 | 100 | - | - | - | - | 停机
23 | 惠州李长荣橡胶有限公司 | RTO | 3336979.25 | 140899.297 | 0 | 100 | 0 | 50 | 0 | 20 | 正常
23 | 惠州李长荣橡胶有限公司 | RCO3# | - | - | 0 | 100 | 0 | 50 | 0 | 20 | 停机
24 | 惠州绿色动力环保有限公司 | 焚烧废气排放口#1 | 2096418.75 | 24.264 | 102.532 | 300 | 9.999 | 100 | 4.602 | 30 | 正常
24 | 惠州绿色动力环保有限公司 | 焚烧废气排放口#2 | 2073270.5 | 23.996 | 82.102 | 300 | 4.677 | 100 | 3.847 | 30 | 正常
24 | 惠州绿色动力环保有限公司 | 焚烧废气排放口#3 | 2591317.5 | 29.992 | 61.508 | 300 | 0.209 | 100 | 40.971 | 30 | 停机
25 | 中国神华能源股份有限公司惠州热电分公司 | 综合监控点 | 47121328 | 545.386 | 42.198 | 100 | 24.896 | 50 | 1.124 | 20 | 正常
26 | 华润水泥（惠州）有限公司 | 总排放口 | 6691794.5 | 77.451 | 161.34 | 320 | 43.25 | 100 | 11.39 | 20 | 正常
26 | 华润水泥（惠州）有限公司 | 窑头 | 3181710.25 | 36.825 | - | - | - | - | 9.507 | 20 | 正常