## Sheet1
监测日期：2023-03-15
序号 | 企业名称 | 监控点名称 | 烟气量(M3) | 烟气流量（M3/s） | 氮氧化物(mg/M3) |  | 二氧化硫(mg/M3) |  | 烟尘(mg/M3) |  | 生产状态
[5 empty] | 浓度 | 限值 | 浓度 | 限值 | 浓度 | 限值
1 | 惠州市光大水泥企业有限公司光华水泥厂 | A线窑尾 | 12444095 | 144.029 | 103.554 | 320 | 35.51 | 100 | 0.412 | 20 | 正常
1 | 惠州市光大水泥企业有限公司光华水泥厂 | B线窑尾 | 12952349 | 149.912 | 114.082 | 320 | 36.143 | 100 | 1.93 | 20 | 正常
1 | 惠州市光大水泥企业有限公司光华水泥厂 | A线窑头烟囱 | 13695290 | 158.51 | - | - | - | - | 6.997 | 20 | 正常
1 | 惠州市光大水泥企业有限公司光华水泥厂 | B线窑头烟囱 | 6948091.5 | 80.418 | - | - | - | - | 2.0574 | 20 | 正常
2 | 惠东县华业铸造厂 | 电炉废气排放口 | - | - | - | - | - | - | 0 | 15 | 停机
3 | 惠州固力水泥集团有限公司博罗分公司 | 排放口（窑头） | 6998129.5 | 80.997 | - | - | - | - | 12.5862 | 20 | 正常
3 | 惠州固力水泥集团有限公司博罗分公司 | 总排放口（窑尾） | 10136683 | 117.323 | 136.28 | 320 | 11.97 | 100 | 8.575 | 20 | 正常
4 | 惠州东江威立雅环境服务有限公司 | 焚烧炉废气排放口 | 713488 | 8.258 | 73.32 | 300 | 4.898 | 100 | 1.98 | 30 | 正常
5 | 惠州福和纸业有限公司 | 锅炉废气排放口1# | - | - | 0 | 200 | 0 | 200 | 0 | 30 | 停机
5 | 惠州福和纸业有限公司 | 锅炉废气排放口2# | 34704.48 | 1446.02 | 41.57 | 150 | - | - | - | - | 正常
6 | 惠州市光大水泥企业有限公司 | A线旋窑窑尾处理后排口 | 11427872 | 146.519 | 199.912 | 320 | 32.799 | 100 | 1.19 | 20 | 正常
6 | 惠州市光大水泥企业有限公司 | B线旋窑窑尾处理后排口 | 12136703 | 143.361 | 143.404 | 320 | 9.98 | 100 | 0.161 | 20 | 正常
6 | 惠州市光大水泥企业有限公司 | A线窑头烟窗 | 11293670 | 130.714 | - | - | - | - | 1.1903 | 20 | 正常
6 | 惠州市光大水泥企业有限公司 | B线窑头烟窗 | 7649253 | 88.533 | - | - | - | - | 4.2296 | 20 | 正常
7 | 惠州广惠能源有限公司 | 焚烧炉烟气排放口3# | 3041837.75 | - | 87.432 | 200 | 12.073 | 100 | 4.524 | 30 | 正常
7 | 惠州广惠能源有限公司 | 焚烧炉烟气排放口2# | 3020099 | 35.528 | 95.88 | 200 | 5.637 | 100 | 5.583 | 30 | 正常
7 | 惠州广惠能源有限公司 | 焚烧炉烟气排放口1# | 3309043.5 | 38.617 | 96.332 | 200 | 13.339 | 100 | 6.396 | 30 | 正常
8 | 光大环保能源（博罗）有限公司 | 3# | 1544820.63 | 17.88 | 129.232 | 300 | 9.827 | 100 | 3.467 | 30 | 正常
8 | 光大环保能源（博罗）有限公司 | 1# | 1309273.13 | 15.15 | 152.531 | 300 | 6.745 | 100 | 4.76 | 30 | 正常
8 | 光大环保能源（博罗）有限公司 | 2# | 1466249.13 | 16.97 | 126.432 | 300 | 6.992 | 100 | 5.868 | 30 | 正常
8 | 光大环保能源（博罗）有限公司 | 4# | 3195793.5 | 36.99 | 113.759 | 200 | 8.708 | 50 | 0.83 | 10 | 正常
9 | 光大环保能源（惠东）有限公司 | #3烟囱 | 2100679 | 24.313 | 126.651 | 300 | 9.652 | 100 | 3.682 | 30 | 正常
9 | 光大环保能源（惠东）有限公司 | #1烟囱 | 1358791.125 | 15.727 | 126.82 | 300 | 2.049 | 100 | 2.359 | 30 | 正常
9 | 光大环保能源（惠东）有限公司 | #2烟囱 | 1542837.25 | 17.857 | 128.669 | 300 | 6.351 | 100 | 3.915 | 30 | 正常
10 | 惠州市瑞能热力有限公司 | 锅炉烟窗 | 851.52 | 35.48 | 19.78 | 200 | 10.38 | 200 | 4.56 | 30 | 正常
10 | 惠州市瑞能热力有限公司 | 锅炉废气排放口2# | 14665.2 | 611.05 | 0.64 | 150 | - | - | - | - | 正常
11 | 惠州深能源丰达电力有限公司 | 1号机废气排放口 | 14918298 | 172.666 | 11.088 | 50 | 0.056 | 35 | 0 | 5 | 正常
11 | 惠州深能源丰达电力有限公司 | 2号机废气排放口 | 0 | 0 | 0 | 50 | 0 | 35 | 0 | 5 | 正常
12 | 广东惠州天然气发电有限公司 | 2号发电机组烟囱 | 24628320 | 285.05 | 19.51 | 50 | 0 | 35 | 0.35 | 5 | 正常
12 | 广东惠州天然气发电有限公司 | 1号发电机组烟囱 | 21387900 | 247.545 | 41.66 | 50 | 0.014 | 35 | 25.906 | 5 | 正常
12 | 广东惠州天然气发电有限公司 | 3号发电机组烟囱 | 25223616 | 291.94 | 19.57 | 50 | 0.01 | 35 | 0.26 | 5 | 正常
12 | 广东惠州天然气发电有限公司 | 4号发电机组烟囱 | 13811040 | 159.85 | 14.65 | 50 | 0.07 | 35 | 0.14 | 5 | 正常
12 | 广东惠州天然气发电有限公司 | 5号发电机组烟囱 | 22289472 | 257.98 | 17.57 | 50 | 0.27 | 35 | 0.1 | 5 | 正常
12 | 广东惠州天然气发电有限公司 | 6号发电机组烟囱 | 36220608 | 419.22 | 18.35 | 50 | 0.04 | 35 | 0.12 | 5 | 正常
13 | 惠州云海镁业有限公司 | 窑炉废气烟囱 | 226368 | 2.62 | 47.46 | 120 | 172.25 | 850 | 1.58 | 100 | 正常
14 | 惠州塔牌水泥有限公司 | 二线窑尾 | 3945.592 | 0.046 | 230.251 | 320 | 33.725 | 100 | 6.252 | 20 | 正常
14 | 惠州塔牌水泥有限公司 | 一线窑头 | 3424971.5 | 50.073 | - | - | - | - | 4.964 | 20 | 正常
14 | 惠州塔牌水泥有限公司 | 一线窑尾 | 12242810 | 141.699 | 240.71 | 320 | 34.956 | 100 | 2.531 | 20 | 正常
14 | 惠州塔牌水泥有限公司 | 二线窑头 | - | - | - | - | - | - | 0 | 20 | 正常
15 | 南亚塑胶工业(惠州)有限公司 | 1#锅炉烟气排放口（A1） | 976320 | 11.3 | 13.76 | 50 | 3.7 | 35 | 1.33 | 10 | 正常
15 | 南亚塑胶工业(惠州)有限公司 | 7#有机废气排放口（B7） | 7414.96 | 5.146 | - | - | - | - | 0.148 | 10 | 正常
15 | 南亚塑胶工业(惠州)有限公司 | 15#有机废气排放口（B15） | 2711.78 | 1.883 | - | - | - | - | 0 | 10 | 停机
15 | 南亚塑胶工业(惠州)有限公司 | 3#粉尘排放口（C3） | 639.27 | 0.447 | - | - | - | - | 0.53 | 10 | 正常
15 | 南亚塑胶工业(惠州)有限公司 | 2#锅炉烟气排放口（A2） | 64465.988 | 0.746 | 0 | 150 | - | - | 0 | 20 | 停机
16 | 广东惠州平海发电厂有限公司 | 1号锅炉废气排放口 | 61391941.734 | 710.902 | 37.637 | 100 | 21.233 | 50 | 1.167 | 20 | 正常
16 | 广东惠州平海发电厂有限公司 | 2号锅炉废气排放口 | - | - | 38.24 | 100 | 25.885 | 50 | 2.412 | 20 | 正常
17 | 旭硝子显示玻璃（惠州）有限公司 | 一期熔窑废气排放口 | 392571.969 | 4.544 | 305.155 | 550 | 12.197 | 400 | 2.919 | 30 | 正常
17 | 旭硝子显示玻璃（惠州）有限公司 | 三期熔窑废气排放口 | 466560 | 5.4 | 244.02 | 550 | 6.87 | 400 | 4.35 | 30 | 正常
17 | 旭硝子显示玻璃（惠州）有限公司 | 二期熔窑废气排放口 | 609984 | 7.06 | 226.67 | 550 | 6.72 | 400 | 2.3 | 30 | 正常
18 | 中海油惠州石化有限公司 | 燃油燃气锅炉烟囱 | 2383003 | 27.581 | 137.672 | 200 | 2.872 | 200 | 1.877 | 30 | 正常
18 | 中海油惠州石化有限公司 | 燃油燃气锅炉烟囱 2 | 1371076.75 | 15.869 | 37.337 | 200 | 4.979 | 200 | 7.327 | 30 | 正常
18 | 中海油惠州石化有限公司 | 硫磺（1）排气筒 | - | - | 0 | - | 0 | 100 | - | - | 停机
18 | 中海油惠州石化有限公司 | 蜡油加裂排气筒 | - | - | 0 | 100 | - | - | - | - | 停机
18 | 中海油惠州石化有限公司 | 煤柴油加裂排气筒 | - | - | 0 | 100 | - | - | - | - | 停机
18 | 中海油惠州石化有限公司 | 制氢（1）排气筒 | - | - | 0 | 100 | - | - | - | - | 停机
18 | 中海油惠州石化有限公司 | 制氢（2）排气筒 | 0 | 0 | 0 | 100 | - | - | - | - | 停机
18 | 中海油惠州石化有限公司 | 重整（I）排气筒 | 0 | 0 | 0 | 100 | - | - | - | - | 停机
18 | 中海油惠州石化有限公司 | 芳烃联合（1）排气筒 | - | - | 0 | 100 | - | - | - | - | 停机
18 | 中海油惠州石化有限公司 | 芳烃联合（2）排气筒 | 0 | 0 | 0 | 100 | - | - | - | - | 停机
18 | 中海油惠州石化有限公司 | 芳烃联合2排气筒 | 0 | 0 | 0 | 100 | - | - | - | - | 停机
18 | 中海油惠州石化有限公司 | 焦化（1）排气筒 | 412140.156 | 4.77 | 44.344 | 100 | - | - | - | - | 正常
18 | 中海油惠州石化有限公司 | 焦化（2）排气筒 | 1147031 | 13.276 | 46.2 | 100 | - | - | - | - | 正常
18 | 中海油惠州石化有限公司 | 催化裂化（1）排气筒 | - | - | - | - | 0 | 50 | 0 | 30 | 停机
18 | 中海油惠州石化有限公司 | 煅烧焦烟囱 | - | - | - | - | - | - | 0 | 10 | 停机
18 | 中海油惠州石化有限公司 | 常减压（1）烟囱 | 3830471 | 44.334 | 71.954 | 100 | - | - | - | - | 正常
18 | 中海油惠州石化有限公司 | 3#燃油燃气锅炉烟道 | 2667097.75 | 30.869 | 40.6 | 100 | 9.09 | 50 | 0.58 | 20 | 正常
18 | 中海油惠州石化有限公司 | 航煤加氢129排气筒 | 510957.875 | 5.914 | 25.188 | 100 | - | - | - | - | 正常
18 | 中海油惠州石化有限公司 | 硫磺（II）134排气筒 | 2444543.75 | 28.293 | - | - | 16.945 | 100 | - | - | 正常
18 | 中海油惠州石化有限公司 | 催化裂化（II）123排气筒 | 7160932.5 | 82.881 | 5.8 | 100 | 2.166 | 50 | 2.135 | 30 | 正常
18 | 中海油惠州石化有限公司 | 渣油加氢133排气筒 | 785923.125 | 9.096 | 56.568 | 100 | - | - | - | - | 正常
18 | 中海油惠州石化有限公司 | 常减压（II）121排气筒 | 2746054.75 | 31.783 | 48.689 | 100 | - | - | - | - | 正常
18 | 中海油惠州石化有限公司 | 重装（II）127排气筒 | 6881855.5 | 79.651 | 60.679 | 100 | - | - | 2.742 | 20 | 正常
18 | 中海油惠州石化有限公司 | 煤制氢硫磺排气筒 | 883740.562 | 10.228 | - | - | 1.376 | 100 | - | - | 正常
18 | 中海油惠州石化有限公司 | 煤制氢蒸汽过热炉排气筒 | 788575.938 | 9.127 | 31.901 | 100 | - | - | - | - | 正常
18 | 中海油惠州石化有限公司 | 燃气轮机 | 4538032.5 | 52.524 | 19.398 | 50 | 10.514 | 35 | 2.127 | 5 | 正常
19 | 中海壳牌石油化工有限公司 | UT1装置燃油锅炉F-8105/06/07/08排气筒 | 10490688 | 121.42 | 94.5 | 200 | 22.807 | 200 | 3.09 | 30 | 正常
19 | 中海壳牌石油化工有限公司 | UT1装置固废焚烧炉F-9401排气筒 | 1702.9 | 0.02 | 5.736 | 300 | 1.167 | 100 | 0 | 30 | 停机
19 | 中海壳牌石油化工有限公司 | UT1装置污水处理场废气处理设施A-9230排气筒 | 1054719.5 | 12.207 | - | - | - | - | - | - | 正常
19 | 中海壳牌石油化工有限公司 | UT1装置废液焚烧炉A-9301排气筒 | 3200917.75 | 37.048 | 84.885 | 300 | 3.378 | 200 | 4.426 | 30 | 正常
19 | 中海壳牌石油化工有限公司 | UT1装置燃气轮机GT-8161排气筒 | 10937047 | 126.586 | 57.575 | 120 | 2.946 | 100 | 2.129 | 10 | 正常
19 | 中海壳牌石油化工有限公司 | SMPO1装置热油炉F-5301A/B/C排气筒 | 7113396.5 | 82.331 | 45.373 | 100 | 0.068 | 50 | 2.726 | 20 | 正常
19 | 中海壳牌石油化工有限公司 | POD2装置废液焚烧炉A-2962排气筒 | 181842.266 | 2.105 | 7.218 | 300 | 0.332 | 100 | 1.237 | 30 | 正常
19 | 中海壳牌石油化工有限公司 | LOP1装置裂解炉F-1100排气筒 | 1146381 | 13.268 | 69.192 | 100 | - | - | - | - | 正常
20 | 光大环保能源（龙门）有限公司 | 一号废气排放口 | 1278810.38 | 14.8 | 162.999 | 250 | 43.418 | 100 | 1.756 | 10 | 正常
20 | 光大环保能源（龙门）有限公司 | 二号废气排放口 | 1240261 | 14.35 | 163.577 | 250 | 40.09 | 100 | 3.414 | 10 | 正常
21 | 惠州绿色动力再生能源有限公司 | 焚烧废气排放口3# | 4190504.25 | 48.5 | 68.729 | 150 | 15.164 | 50 | 0.86 | 10 | 停机
21 | 惠州绿色动力再生能源有限公司 | 焚烧废气排放口4# | 3206105 | 37.11 | 68.898 | 150 | 16.906 | 50 | 3.488 | 10 | 正常
21 | 惠州绿色动力再生能源有限公司 | 焚烧废气排放口1# | 3220329.75 | 37.27 | 67.508 | 150 | 8.49 | 50 | 4.601 | 10 | 正常
21 | 惠州绿色动力再生能源有限公司 | 焚烧废气排放口2# | 3334698.75 | 38.6 | 71.65 | 150 | 16.309 | 50 | 2.397 | 10 | 正常
22 | 三菱化学化工原料（惠州）有限公司 | 废气排放口 | 3895306.25 | 45.084 | 14.458 | 100 | 0.638 | 50 | 1.349 | 20 | 正常
23 | 惠州李长荣橡胶有限公司 | RCO1# | - | - | 0 | 100 | - | - | - | - | 停机
23 | 惠州李长荣橡胶有限公司 | RCO2# | - | - | 0 | 100 | - | - | - | - | 停机
23 | 惠州李长荣橡胶有限公司 | RTO | 3282570 | 138592.469 | 0 | 100 | 0 | 50 | 0 | 20 | 正常
23 | 惠州李长荣橡胶有限公司 | RCO3# | - | - | 0 | 100 | 0 | 50 | 0 | 20 | 停机
24 | 惠州绿色动力环保有限公司 | 焚烧废气排放口#1 | 2087452.75 | 24.16 | 100.035 | 300 | 12.958 | 100 | 4.468 | 30 | 正常
24 | 惠州绿色动力环保有限公司 | 焚烧废气排放口#2 | 2112026.25 | 24.445 | 87.488 | 300 | 6.383 | 100 | 4.024 | 30 | 正常
24 | 惠州绿色动力环保有限公司 | 焚烧废气排放口#3 | 2586467.75 | 29.936 | 29.797 | 300 | 0.102 | 100 | 38.237 | 30 | 停机
25 | 中国神华能源股份有限公司惠州热电分公司 | 综合监控点 | 46804504 | 541.719 | 41.255 | 100 | 25.11 | 50 | 1.16 | 20 | 正常
26 | 华润水泥（惠州）有限公司 | 总排放口 | 7219272.5 | 83.556 | 182.59 | 320 | 4.65 | 100 | 3.32 | 20 | 正常
26 | 华润水泥（惠州）有限公司 | 窑头 | 3175278.75 | 36.751 | - | - | - | - | 9.542 | 20 | 正常