## Sheet1
监测日期：2023-03-16
序号 | 企业名称 | 监控点名称 | 烟气量(M3) | 烟气流量（M3/s） | 氮氧化物(mg/M3) |  | 二氧化硫(mg/M3) |  | 烟尘(mg/M3) |  | 生产状态
[5 empty] | 浓度 | 限值 | 浓度 | 限值 | 浓度 | 限值
1 | 惠州市光大水泥企业有限公司光华水泥厂 | A线窑尾 | 13014729 | 157.183 | 110.709 | 320 | 27.494 | 100 | 0.362 | 20 | 正常
1 | 惠州市光大水泥企业有限公司光华水泥厂 | B线窑尾 | 12873771 | 153.556 | 118.583 | 320 | 31.584 | 100 | 3.056 | 20 | 正常
1 | 惠州市光大水泥企业有限公司光华水泥厂 | A线窑头烟囱 | 13174750 | 152.486 | - | - | - | - | 6.9875 | 20 | 正常
1 | 惠州市光大水泥企业有限公司光华水泥厂 | B线窑头烟囱 | 6909172.5 | 79.967 | - | - | - | - | 2.0727 | 20 | 正常
2 | 惠东县华业铸造厂 | 电炉废气排放口 | - | - | - | - | - | - | 0 | 15 | 停机
3 | 惠州固力水泥集团有限公司博罗分公司 | 排放口（窑头） | 6850201.5 | 79.285 | - | - | - | - | 12.4444 | 20 | 正常
3 | 惠州固力水泥集团有限公司博罗分公司 | 总排放口（窑尾） | 9932449 | 114.959 | 124.926 | 320 | 9.941 | 100 | 9.193 | 20 | 正常
4 | 惠州东江威立雅环境服务有限公司 | 焚烧炉废气排放口 | 702728.312 | 8.133 | 67.318 | 300 | 4.87 | 100 | 1.931 | 30 | 正常
5 | 惠州福和纸业有限公司 | 锅炉废气排放口1# | - | - | 0 | 200 | 0 | 200 | 0 | 30 | 停机
5 | 惠州福和纸业有限公司 | 锅炉废气排放口2# | 50165.04 | 2090.21 | 28.77 | 150 | - | - | - | - | 正常
6 | 惠州市光大水泥企业有限公司 | A线旋窑窑尾处理后排口 | 12448804 | 147.131 | 201.908 | 320 | 44.317 | 100 | 1.39 | 20 | 正常
6 | 惠州市光大水泥企业有限公司 | B线旋窑窑尾处理后排口 | 12069288 | 143.666 | 157.618 | 320 | 12.996 | 100 | 0.141 | 20 | 正常
6 | 惠州市光大水泥企业有限公司 | A线窑头烟窗 | 11332237 | 131.16 | - | - | - | - | 1.4805 | 20 | 正常
6 | 惠州市光大水泥企业有限公司 | B线窑头烟窗 | 7738313 | 89.564 | - | - | - | - | 4.2172 | 20 | 正常
7 | 惠州广惠能源有限公司 | 焚烧炉烟气排放口3# | 2941276.25 | 35.755 | 84.316 | 200 | 12.194 | 100 | 4.558 | 30 | 正常
7 | 惠州广惠能源有限公司 | 焚烧炉烟气排放口2# | 3015877.5 | 35.812 | 99.209 | 200 | 3.173 | 100 | 6.856 | 30 | 正常
7 | 惠州广惠能源有限公司 | 焚烧炉烟气排放口1# | 3657899 | 43.422 | 90.447 | 200 | 7.265 | 100 | 5.674 | 30 | 正常
8 | 光大环保能源（博罗）有限公司 | 3# | 1520632.25 | 17.6 | 132.371 | 300 | 5.947 | 100 | 3.594 | 30 | 正常
8 | 光大环保能源（博罗）有限公司 | 1# | 1334294.88 | 15.44 | 158.871 | 300 | 6.157 | 100 | 4.904 | 30 | 正常
8 | 光大环保能源（博罗）有限公司 | 2# | 1459713.5 | 16.89 | 139.349 | 300 | 6.539 | 100 | 6.07 | 30 | 正常
8 | 光大环保能源（博罗）有限公司 | 4# | 3202878 | 37.07 | 115.23 | 200 | 10.42 | 50 | 0.797 | 10 | 正常
9 | 光大环保能源（惠东）有限公司 | #3烟囱 | 2001548.125 | 23.166 | 122.725 | 300 | 9.764 | 100 | 3.671 | 30 | 正常
9 | 光大环保能源（惠东）有限公司 | #1烟囱 | 1398842.5 | 16.19 | 116.928 | 300 | 2.257 | 100 | 2.378 | 30 | 正常
9 | 光大环保能源（惠东）有限公司 | #2烟囱 | 1519996.25 | 17.593 | 126.073 | 300 | 7.126 | 100 | 3.855 | 30 | 正常
10 | 惠州市瑞能热力有限公司 | 锅炉烟窗 | 15455232 | 178.88 | 21.34 | 200 | 12.01 | 200 | 5.1 | 30 | 正常
10 | 惠州市瑞能热力有限公司 | 锅炉废气排放口2# | 61782912 | 715.08 | 3.26 | 150 | - | - | - | - | 正常
11 | 惠州深能源丰达电力有限公司 | 1号机废气排放口 | 15224398 | 176.208 | 10.418 | 50 | 0.041 | 35 | 0 | 5 | 正常
11 | 惠州深能源丰达电力有限公司 | 2号机废气排放口 | 0 | 0 | 0 | 50 | 0 | 35 | 0 | 5 | 正常
12 | 广东惠州天然气发电有限公司 | 2号发电机组烟囱 | 34356096 | 397.64 | 26.41 | 50 | 0 | 35 | 0.22 | 5 | 正常
12 | 广东惠州天然气发电有限公司 | 1号发电机组烟囱 | 21605144 | 250.06 | 35.866 | 50 | 0.237 | 35 | 22.791 | 5 | 正常
12 | 广东惠州天然气发电有限公司 | 3号发电机组烟囱 | 25092288 | 290.42 | 19.92 | 50 | 0.01 | 35 | 0.26 | 5 | 正常
12 | 广东惠州天然气发电有限公司 | 4号发电机组烟囱 | 4320 | 0.05 | 0.04 | 50 | 0.01 | 35 | 0.16 | 5 | 正常
12 | 广东惠州天然气发电有限公司 | 5号发电机组烟囱 | 22555584 | 261.06 | 18.63 | 50 | 0.02 | 35 | 0.1 | 5 | 正常
12 | 广东惠州天然气发电有限公司 | 6号发电机组烟囱 | 35572608 | 411.72 | 20.09 | 50 | 0.37 | 35 | 0.12 | 5 | 正常
13 | 惠州云海镁业有限公司 | 窑炉废气烟囱 | 225504 | 2.61 | 48.66 | 120 | 177.31 | 850 | 1.61 | 100 | 正常
14 | 惠州塔牌水泥有限公司 | 二线窑尾 | 3985.421 | 0.046 | 255.293 | 320 | 29.93 | 100 | 5.376 | 20 | 正常
14 | 惠州塔牌水泥有限公司 | 一线窑头 | 3078616.75 | 47.51 | - | - | - | - | 4.927 | 20 | 正常
14 | 惠州塔牌水泥有限公司 | 一线窑尾 | 11468229 | 132.734 | 245.316 | 320 | 36.098 | 100 | 2.195 | 20 | 正常
14 | 惠州塔牌水泥有限公司 | 二线窑头 | - | - | - | - | - | - | 0 | 20 | 正常
15 | 南亚塑胶工业(惠州)有限公司 | 1#锅炉烟气排放口（A1） | 967680 | 11.2 | 14.58 | 50 | 4.89 | 35 | 1.41 | 10 | 正常
15 | 南亚塑胶工业(惠州)有限公司 | 7#有机废气排放口（B7） | 6501.77 | 4.514 | - | - | - | - | 0.056 | 10 | 正常
15 | 南亚塑胶工业(惠州)有限公司 | 15#有机废气排放口（B15） | 2370.03 | 1.646 | - | - | - | - | 0 | 10 | 停机
15 | 南亚塑胶工业(惠州)有限公司 | 3#粉尘排放口（C3） | 1028.78 | 0.716 | - | - | - | - | 0.001 | 10 | 正常
15 | 南亚塑胶工业(惠州)有限公司 | 2#锅炉烟气排放口（A2） | 65312.117 | 0.756 | 0 | 150 | - | - | 0 | 20 | 停机
16 | 广东惠州平海发电厂有限公司 | 1号锅炉废气排放口 | 60532883.744 | 700.612 | 37.344 | 100 | 25.795 | 50 | 0.783 | 20 | 正常
16 | 广东惠州平海发电厂有限公司 | 2号锅炉废气排放口 | - | - | 38.432 | 100 | 25.983 | 50 | 2.853 | 20 | 正常
17 | 旭硝子显示玻璃（惠州）有限公司 | 一期熔窑废气排放口 | 388679.969 | 4.499 | 316.165 | 550 | 12.41 | 400 | 2.886 | 30 | 正常
17 | 旭硝子显示玻璃（惠州）有限公司 | 三期熔窑废气排放口 | 464832 | 5.38 | 240.47 | 550 | 6.86 | 400 | 5.24 | 30 | 正常
17 | 旭硝子显示玻璃（惠州）有限公司 | 二期熔窑废气排放口 | 635904 | 7.36 | 208.14 | 550 | 7.21 | 400 | 2.36 | 30 | 正常
18 | 中海油惠州石化有限公司 | 燃油燃气锅炉烟囱 | 2546041.25 | 29.468 | 141.36 | 200 | 3.999 | 200 | 1.928 | 30 | 正常
18 | 中海油惠州石化有限公司 | 燃油燃气锅炉烟囱 2 | 1467225.75 | 16.982 | 40.646 | 200 | 5.528 | 200 | 8.139 | 30 | 正常
18 | 中海油惠州石化有限公司 | 硫磺（1）排气筒 | - | - | 0 | - | 0 | 100 | - | - | 停机
18 | 中海油惠州石化有限公司 | 蜡油加裂排气筒 | - | - | 0 | 100 | - | - | - | - | 停机
18 | 中海油惠州石化有限公司 | 煤柴油加裂排气筒 | - | - | 0 | 100 | - | - | - | - | 停机
18 | 中海油惠州石化有限公司 | 制氢（1）排气筒 | - | - | 0 | 100 | - | - | - | - | 停机
18 | 中海油惠州石化有限公司 | 制氢（2）排气筒 | 0 | 0 | 0 | 100 | - | - | - | - | 停机
18 | 中海油惠州石化有限公司 | 重整（I）排气筒 | 0 | 0 | 0 | 100 | - | - | - | - | 停机
18 | 中海油惠州石化有限公司 | 芳烃联合（1）排气筒 | - | - | 0 | 100 | - | - | - | - | 停机
18 | 中海油惠州石化有限公司 | 芳烃联合（2）排气筒 | 0 | 0 | 0 | 100 | - | - | - | - | 停机
18 | 中海油惠州石化有限公司 | 芳烃联合2排气筒 | 0 | 0 | 0 | 100 | - | - | - | - | 停机
18 | 中海油惠州石化有限公司 | 焦化（1）排气筒 | - | - | 0 | 100 | - | - | - | - | 停机
18 | 中海油惠州石化有限公司 | 焦化（2）排气筒 | - | - | 0 | 100 | - | - | - | - | 停机
18 | 中海油惠州石化有限公司 | 催化裂化（1）排气筒 | - | - | - | - | 0 | 50 | 0 | 30 | 停机
18 | 中海油惠州石化有限公司 | 煅烧焦烟囱 | - | - | - | - | - | - | 0 | 10 | 停机
18 | 中海油惠州石化有限公司 | 常减压（1）烟囱 | - | - | 0 | 100 | - | - | - | - | 停机
18 | 中海油惠州石化有限公司 | 3#燃油燃气锅炉烟道 | 2758355.25 | 31.925 | 40.7 | 100 | 9.43 | 50 | 0.84 | 20 | 正常
18 | 中海油惠州石化有限公司 | 航煤加氢129排气筒 | 509552.188 | 5.898 | 26.958 | 100 | - | - | - | - | 正常
18 | 中海油惠州石化有限公司 | 硫磺（II）134排气筒 | 2449894 | 28.355 | - | - | 18.627 | 100 | - | - | 正常
18 | 中海油惠州石化有限公司 | 催化裂化（II）123排气筒 | 7157169.5 | 82.838 | 12.735 | 100 | 2.781 | 50 | 3.674 | 30 | 正常
18 | 中海油惠州石化有限公司 | 渣油加氢133排气筒 | 781266.125 | 9.042 | 62.333 | 100 | - | - | - | - | 正常
18 | 中海油惠州石化有限公司 | 常减压（II）121排气筒 | 2721364.5 | 31.497 | 47.815 | 100 | - | - | - | - | 正常
18 | 中海油惠州石化有限公司 | 重装（II）127排气筒 | 7797272 | 90.246 | 64.638 | 100 | - | - | 2.699 | 20 | 正常
18 | 中海油惠州石化有限公司 | 煤制氢硫磺排气筒 | 881993.812 | 10.208 | - | - | 1.344 | 100 | - | - | 正常
18 | 中海油惠州石化有限公司 | 煤制氢蒸汽过热炉排气筒 | 787075.875 | 9.11 | 34.987 | 100 | - | - | - | - | 正常
18 | 中海油惠州石化有限公司 | 动力部341单元燃气轮机 | 3042258 | 35.211 | 12.201 | 50 | 6.268 | 35 | 2.201 | 5 | 停机
19 | 中海壳牌石油化工有限公司 | UT1装置燃油锅炉F-8105/06/07/08排气筒 | 10018080 | 115.95 | 78.426 | 200 | 23.957 | 200 | 2.94 | 30 | 正常
19 | 中海壳牌石油化工有限公司 | UT1装置固废焚烧炉F-9401排气筒 | 1677.628 | 0.019 | 4.502 | 300 | 1.535 | 100 | 37.3 | 30 | 停机
19 | 中海壳牌石油化工有限公司 | UT1装置污水处理场废气处理设施A-9230排气筒 | 1051794.375 | 12.174 | - | - | - | - | - | - | 正常
19 | 中海壳牌石油化工有限公司 | UT1装置废液焚烧炉A-9301排气筒 | 3247328 | 37.585 | 88.482 | 300 | 3.502 | 200 | 4.536 | 30 | 正常
19 | 中海壳牌石油化工有限公司 | UT1装置燃气轮机GT-8161排气筒 | 11133253 | 128.857 | 51.224 | 120 | 1.695 | 100 | 1.992 | 10 | 正常
19 | 中海壳牌石油化工有限公司 | SMPO1装置热油炉F-5301A/B/C排气筒 | 7248892 | 83.899 | 46.573 | 100 | 0 | 50 | 3.327 | 20 | 正常
19 | 中海壳牌石油化工有限公司 | POD2装置废液焚烧炉A-2962排气筒 | 182988.281 | 2.118 | 7.061 | 300 | 0.003 | 100 | 1.111 | 30 | 正常
19 | 中海壳牌石油化工有限公司 | LOP1装置裂解炉F-1100排气筒 | 1156978 | 13.391 | 68.17 | 100 | - | - | - | - | 正常
20 | 光大环保能源（龙门）有限公司 | 一号废气排放口 | 1231490.63 | 14.25 | 148.475 | 250 | 45.933 | 100 | 1.816 | 10 | 正常
20 | 光大环保能源（龙门）有限公司 | 二号废气排放口 | 1206668.5 | 13.97 | 137.526 | 250 | 45.269 | 100 | 3.732 | 10 | 正常
21 | 惠州绿色动力再生能源有限公司 | 焚烧废气排放口3# | 4063226.25 | 47.03 | 68.649 | 150 | 18.86 | 50 | 0.798 | 10 | 停机
21 | 惠州绿色动力再生能源有限公司 | 焚烧废气排放口4# | 3176220.5 | 36.76 | 62.976 | 150 | 17.976 | 50 | 3.368 | 10 | 正常
21 | 惠州绿色动力再生能源有限公司 | 焚烧废气排放口1# | 3218178 | 37.25 | 66.478 | 150 | 4.91 | 50 | 4.875 | 10 | 正常
21 | 惠州绿色动力再生能源有限公司 | 焚烧废气排放口2# | 3450687.25 | 39.94 | 70.362 | 150 | 21.26 | 50 | 2.776 | 10 | 正常
22 | 三菱化学化工原料（惠州）有限公司 | 废气排放口 | 3889709 | 45.02 | 13.544 | 100 | 0.661 | 50 | 1.376 | 20 | 正常
23 | 惠州李长荣橡胶有限公司 | RCO1# | - | - | 0 | 100 | - | - | - | - | 停机
23 | 惠州李长荣橡胶有限公司 | RCO2# | - | - | 0 | 100 | - | - | - | - | 停机
23 | 惠州李长荣橡胶有限公司 | RTO | 2714601 | 114643.477 | 25.3909 | 100 | 0.3794 | 50 | 8.1182 | 20 | 正常
23 | 惠州李长荣橡胶有限公司 | RCO3# | - | - | 0 | 100 | 0 | 50 | 0 | 20 | 停机
24 | 惠州绿色动力环保有限公司 | 焚烧废气排放口#1 | 2094481 | 24.242 | 96.737 | 300 | 14.574 | 100 | 5.467 | 30 | 正常
24 | 惠州绿色动力环保有限公司 | 焚烧废气排放口#2 | 2101987 | 24.329 | 91.751 | 300 | 11.261 | 100 | 4.682 | 30 | 正常
24 | 惠州绿色动力环保有限公司 | 焚烧废气排放口#3 | 2559269 | 29.621 | 9.84 | 300 | 0.047 | 100 | 44.358 | 30 | 停机
25 | 中国神华能源股份有限公司惠州热电分公司 | 综合监控点 | 45830084 | 530.441 | 40.626 | 100 | 26.278 | 50 | 1.218 | 20 | 正常
26 | 华润水泥（惠州）有限公司 | 总排放口 | 6910832.5 | 79.986 | 157.01 | 320 | 6.37 | 100 | 2.92 | 20 | 正常
26 | 华润水泥（惠州）有限公司 | 窑头 | 3370213 | 39.007 | - | - | - | - | 9.712 | 20 | 正常