## Sheet1
监测日期：2023-03-18
序号 | 企业名称 | 监控点名称 | 烟气量(M3) | 烟气流量（M3/s） | 氮氧化物(mg/M3) |  | 二氧化硫(mg/M3) |  | 烟尘(mg/M3) |  | 生产状态
[5 empty] | 浓度 | 限值 | 浓度 | 限值 | 浓度 | 限值
1 | 惠州市光大水泥企业有限公司光华水泥厂 | A线窑尾 | 12374174 | 145.194 | 102.306 | 320 | 28.149 | 100 | 0.276 | 20 | 正常
1 | 惠州市光大水泥企业有限公司光华水泥厂 | B线窑尾 | 12534827 | 147.167 | 112.164 | 320 | 43.044 | 100 | 2.413 | 20 | 正常
1 | 惠州市光大水泥企业有限公司光华水泥厂 | A线窑头烟囱 | 13502120 | 157.255 | - | - | - | - | 7.3975 | 20 | 正常
1 | 惠州市光大水泥企业有限公司光华水泥厂 | B线窑头烟囱 | 6892574.5 | 79.775 | - | - | - | - | 2.0459 | 20 | 正常
2 | 惠东县华业铸造厂 | 电炉废气排放口 | - | - | - | - | - | - | 0 | 15 | 停机
3 | 惠州固力水泥集团有限公司博罗分公司 | 排放口（窑头） | 6882392.5 | 79.657 | - | - | - | - | 12.2486 | 20 | 正常
3 | 惠州固力水泥集团有限公司博罗分公司 | 总排放口（窑尾） | 9555419 | 110.595 | 129.508 | 320 | 7.476 | 100 | 9.762 | 20 | 正常
4 | 惠州东江威立雅环境服务有限公司 | 焚烧炉废气排放口 | 677043.938 | 7.836 | 61.024 | 300 | 4.451 | 100 | 1.944 | 30 | 正常
5 | 惠州福和纸业有限公司 | 锅炉废气排放口1# | - | - | 0 | 200 | 0 | 200 | 0 | 30 | 停机
5 | 惠州福和纸业有限公司 | 锅炉废气排放口2# | 96768.72 | 4032.03 | 13.89 | 150 | - | - | - | - | 正常
6 | 惠州市光大水泥企业有限公司 | A线旋窑窑尾处理后排口 | 12113959 | 142.135 | 206.111 | 320 | 44.481 | 100 | 1.166 | 20 | 正常
6 | 惠州市光大水泥企业有限公司 | B线旋窑窑尾处理后排口 | 12023999 | 141.088 | 182.034 | 320 | 12.998 | 100 | 0.174 | 20 | 正常
6 | 惠州市光大水泥企业有限公司 | A线窑头烟窗 | 11312581 | 130.933 | - | - | - | - | 1.5057 | 20 | 正常
6 | 惠州市光大水泥企业有限公司 | B线窑头烟窗 | 7759731.5 | 89.812 | - | - | - | - | 4.2225 | 20 | 正常
7 | 惠州广惠能源有限公司 | 焚烧炉烟气排放口3# | 3113354 | 36.324 | 90.557 | 200 | 10.427 | 100 | 4.564 | 30 | 正常
7 | 惠州广惠能源有限公司 | 焚烧炉烟气排放口2# | 3096094.25 | 36.133 | 91.257 | 200 | 4.539 | 100 | 5.69 | 30 | 正常
7 | 惠州广惠能源有限公司 | 焚烧炉烟气排放口1# | 3325783.25 | 38.818 | 92.404 | 200 | 8.387 | 100 | 6.9 | 30 | 正常
8 | 光大环保能源（博罗）有限公司 | 3# | 1502521.13 | 17.39 | 109.612 | 300 | 3.737 | 100 | 3.586 | 30 | 正常
8 | 光大环保能源（博罗）有限公司 | 1# | 1332182.63 | 15.42 | 161.736 | 300 | 7.55 | 100 | 4.993 | 30 | 正常
8 | 光大环保能源（博罗）有限公司 | 2# | 1434974.63 | 16.61 | 142.372 | 300 | 4.867 | 100 | 5.941 | 30 | 正常
8 | 光大环保能源（博罗）有限公司 | 4# | 3227611.25 | 37.36 | 117.242 | 200 | 12.605 | 50 | 0.794 | 10 | 正常
9 | 光大环保能源（惠东）有限公司 | #3烟囱 | 2016372.75 | 23.338 | 132.635 | 300 | 9.983 | 100 | 3.848 | 30 | 正常
9 | 光大环保能源（惠东）有限公司 | #1烟囱 | 1449209.25 | 16.773 | 132.183 | 300 | 4.916 | 100 | 2.45 | 30 | 正常
9 | 光大环保能源（惠东）有限公司 | #2烟囱 | 1492622.5 | 17.276 | 124.261 | 300 | 6.572 | 100 | 4.049 | 30 | 正常
10 | 惠州市瑞能热力有限公司 | 锅炉烟窗 | 2844288 | 32.92 | 19.87 | 200 | 13.38 | 200 | 5.24 | 30 | 正常
10 | 惠州市瑞能热力有限公司 | 锅炉废气排放口2# | 18144 | 0.21 | 1.32 | 150 | - | - | - | - | 正常
11 | 惠州深能源丰达电力有限公司 | 1号机废气排放口 | 14172764 | 164.037 | 8.291 | 50 | 0.424 | 35 | 0 | 5 | 正常
11 | 惠州深能源丰达电力有限公司 | 2号机废气排放口 | 4393465 | 50.85 | 8.768 | 50 | 2.158 | 35 | 0 | 5 | 正常
12 | 广东惠州天然气发电有限公司 | 2号发电机组烟囱 | 21689856 | 251.04 | 16.24 | 50 | 0 | 35 | 0.33 | 5 | 正常
12 | 广东惠州天然气发电有限公司 | 1号发电机组烟囱 | 8835770 | 102.266 | 34.097 | 50 | 7.25 | 35 | 111.777 | 5 | 正常
12 | 广东惠州天然气发电有限公司 | 3号发电机组烟囱 | 11816928 | 136.77 | 10.24 | 50 | 0.01 | 35 | 0.33 | 5 | 正常
12 | 广东惠州天然气发电有限公司 | 4号发电机组烟囱 | 3456 | 0.04 | 0.06 | 50 | 0 | 35 | 0.15 | 5 | 正常
12 | 广东惠州天然气发电有限公司 | 5号发电机组烟囱 | 9043488 | 104.67 | 8.74 | 50 | 0.03 | 35 | 0.13 | 5 | 正常
12 | 广东惠州天然气发电有限公司 | 6号发电机组烟囱 | 36039168 | 417.12 | 20.3 | 50 | 0.04 | 35 | 0.12 | 5 | 正常
13 | 惠州云海镁业有限公司 | 窑炉废气烟囱 | 219456 | 2.54 | 49.14 | 120 | 202.15 | 850 | 1.63 | 100 | 正常
14 | 惠州塔牌水泥有限公司 | 二线窑尾 | 3894.974 | 0.045 | 267.31 | 320 | 41.962 | 100 | 6.763 | 20 | 正常
14 | 惠州塔牌水泥有限公司 | 一线窑头 | 3329266.75 | 51.378 | - | - | - | - | 5.041 | 20 | 正常
14 | 惠州塔牌水泥有限公司 | 一线窑尾 | 12431181 | 143.879 | 255.488 | 320 | 39.15 | 100 | 3.11 | 20 | 正常
14 | 惠州塔牌水泥有限公司 | 二线窑头 | - | - | - | - | - | - | 0 | 20 | 正常
15 | 南亚塑胶工业(惠州)有限公司 | 1#锅炉烟气排放口（A1） | 711072 | 8.23 | 7.48 | 50 | 5.3 | 35 | 1.96 | 10 | 正常
15 | 南亚塑胶工业(惠州)有限公司 | 7#有机废气排放口（B7） | 1891.85 | 1.315 | - | - | - | - | 0.088 | 10 | 正常
15 | 南亚塑胶工业(惠州)有限公司 | 15#有机废气排放口（B15） | 1806.06 | 1.254 | - | - | - | - | 0 | 10 | 停机
15 | 南亚塑胶工业(惠州)有限公司 | 3#粉尘排放口（C3） | 310.91 | 0.216 | - | - | - | - | 0 | 10 | 正常
15 | 南亚塑胶工业(惠州)有限公司 | 2#锅炉烟气排放口（A2） | 65849.742 | 0.762 | 0 | 150 | - | - | 0 | 20 | 停机
16 | 广东惠州平海发电厂有限公司 | 1号锅炉废气排放口 | - | - | 38.369 | 100 | 26.53 | 50 | 0.836 | 20 | 正常
16 | 广东惠州平海发电厂有限公司 | 2号锅炉废气排放口 | - | - | 41.642 | 100 | 27.023 | 50 | 3.032 | 20 | 正常
17 | 旭硝子显示玻璃（惠州）有限公司 | 一期熔窑废气排放口 | 380378.875 | 4.402 | 293.737 | 550 | 11.794 | 400 | 2.823 | 30 | 正常
17 | 旭硝子显示玻璃（惠州）有限公司 | 三期熔窑废气排放口 | 467424 | 5.41 | 246.58 | 550 | 6.71 | 400 | 4.65 | 30 | 正常
17 | 旭硝子显示玻璃（惠州）有限公司 | 二期熔窑废气排放口 | 628992 | 7.28 | 208.64 | 550 | 7.3 | 400 | 2.29 | 30 | 正常
18 | 中海油惠州石化有限公司 | 燃油燃气锅炉烟囱 | 2331215.5 | 26.982 | 145.044 | 200 | 3.642 | 200 | 1.871 | 30 | 正常
18 | 中海油惠州石化有限公司 | 燃油燃气锅炉烟囱 2 | 1249474.125 | 14.462 | 37.555 | 200 | 3.834 | 200 | 7.342 | 30 | 正常
18 | 中海油惠州石化有限公司 | 硫磺（1）排气筒 | - | - | 0 | - | 0 | 100 | - | - | 停机
18 | 中海油惠州石化有限公司 | 蜡油加裂排气筒 | - | - | 0 | 100 | - | - | - | - | 停机
18 | 中海油惠州石化有限公司 | 煤柴油加裂排气筒 | - | - | 0 | 100 | - | - | - | - | 停机
18 | 中海油惠州石化有限公司 | 制氢（1）排气筒 | - | - | 0 | 100 | - | - | - | - | 停机
18 | 中海油惠州石化有限公司 | 制氢（2）排气筒 | 0 | 0 | 0 | 100 | - | - | - | - | 停机
18 | 中海油惠州石化有限公司 | 重整（I）排气筒 | 0 | 0 | 0 | 100 | - | - | - | - | 停机
18 | 中海油惠州石化有限公司 | 芳烃联合（1）排气筒 | - | - | 0 | 100 | - | - | - | - | 停机
18 | 中海油惠州石化有限公司 | 芳烃联合（2）排气筒 | 0 | 0 | 0 | 100 | - | - | - | - | 停机
18 | 中海油惠州石化有限公司 | 芳烃联合2排气筒 | 0 | 0 | 0 | 100 | - | - | - | - | 停机
18 | 中海油惠州石化有限公司 | 焦化（1）排气筒 | - | - | 0 | 100 | - | - | - | - | 停机
18 | 中海油惠州石化有限公司 | 焦化（2）排气筒 | - | - | 0 | 100 | - | - | - | - | 停机
18 | 中海油惠州石化有限公司 | 催化裂化（1）排气筒 | - | - | - | - | 0 | 50 | 0 | 30 | 停机
18 | 中海油惠州石化有限公司 | 煅烧焦烟囱 | - | - | - | - | - | - | 0 | 10 | 停机
18 | 中海油惠州石化有限公司 | 常减压（1）烟囱 | - | - | 0 | 100 | - | - | - | - | 停机
18 | 中海油惠州石化有限公司 | 3#燃油燃气锅炉烟道 | 2660652.25 | 30.795 | 37.38 | 100 | 7.91 | 50 | 1.11 | 20 | 正常
18 | 中海油惠州石化有限公司 | 航煤加氢129排气筒 | 509530.531 | 5.897 | 28.072 | 100 | - | - | - | - | 正常
18 | 中海油惠州石化有限公司 | 硫磺（II）134排气筒 | 2435809.75 | 28.192 | - | - | 23.534 | 100 | - | - | 正常
18 | 中海油惠州石化有限公司 | 催化裂化（II）123排气筒 | 7189134 | 83.208 | 6.568 | 100 | 2.374 | 50 | 3.084 | 30 | 正常
18 | 中海油惠州石化有限公司 | 渣油加氢133排气筒 | 929351.188 | 10.756 | 60.356 | 100 | - | - | - | - | 正常
18 | 中海油惠州石化有限公司 | 常减压（II）121排气筒 | 2685297 | 31.08 | 43.659 | 100 | - | - | - | - | 正常
18 | 中海油惠州石化有限公司 | 重装（II）127排气筒 | 7426991.5 | 85.961 | 64.589 | 100 | - | - | 2.812 | 20 | 正常
18 | 中海油惠州石化有限公司 | 煤制氢硫磺排气筒 | 895603.938 | 10.366 | - | - | 1.56 | 100 | - | - | 正常
18 | 中海油惠州石化有限公司 | 煤制氢蒸汽过热炉排气筒 | 790965.938 | 9.155 | 32.132 | 100 | - | - | - | - | 正常
18 | 中海油惠州石化有限公司 | 动力部341单元燃气轮机 | 0 | 0 | 0 | 50 | 0 | 35 | 0 | 5 | 停机
19 | 中海壳牌石油化工有限公司 | UT1装置燃油锅炉F-8105/06/07/08排气筒 | 9304416 | 107.69 | 88.545 | 200 | 34.259 | 200 | 3.58 | 30 | 正常
19 | 中海壳牌石油化工有限公司 | UT1装置固废焚烧炉F-9401排气筒 | 1594.548 | 0.018 | 0 | 300 | 0 | 100 | 33.142 | 30 | 停机
19 | 中海壳牌石油化工有限公司 | UT1装置污水处理场废气处理设施A-9230排气筒 | 1045859.938 | 12.105 | - | - | - | - | - | - | 正常
19 | 中海壳牌石油化工有限公司 | UT1装置废液焚烧炉A-9301排气筒 | 3220717.25 | 37.277 | 84.588 | 300 | 3.772 | 200 | 4.593 | 30 | 正常
19 | 中海壳牌石油化工有限公司 | UT1装置燃气轮机GT-8161排气筒 | 11088015 | 128.334 | 58.342 | 120 | 2.169 | 100 | 1.925 | 10 | 正常
19 | 中海壳牌石油化工有限公司 | SMPO1装置热油炉F-5301A/B/C排气筒 | 7445497 | 86.175 | 44.948 | 100 | 0 | 50 | 3.496 | 20 | 正常
19 | 中海壳牌石油化工有限公司 | POD2装置废液焚烧炉A-2962排气筒 | 191691.984 | 2.219 | 7.034 | 300 | 0.25 | 100 | 1.091 | 30 | 正常
19 | 中海壳牌石油化工有限公司 | LOP1装置裂解炉F-1100排气筒 | 1147009.125 | 13.276 | 65.872 | 100 | - | - | - | - | 正常
20 | 光大环保能源（龙门）有限公司 | 一号废气排放口 | 1262799 | 14.61 | 171.058 | 250 | 44.411 | 100 | 1.922 | 10 | 正常
20 | 光大环保能源（龙门）有限公司 | 二号废气排放口 | 1281986 | 14.84 | 153.034 | 250 | 40.624 | 100 | 3.917 | 10 | 正常
21 | 惠州绿色动力再生能源有限公司 | 焚烧废气排放口3# | 4042464.25 | 46.79 | 68.689 | 150 | 20.151 | 50 | 0.822 | 10 | 正常
21 | 惠州绿色动力再生能源有限公司 | 焚烧废气排放口4# | 2977390.75 | 34.46 | 64.256 | 150 | 12.41 | 50 | 3.699 | 10 | 正常
21 | 惠州绿色动力再生能源有限公司 | 焚烧废气排放口1# | 3351750 | 38.79 | 70.164 | 150 | 5.387 | 50 | 5.067 | 10 | 正常
21 | 惠州绿色动力再生能源有限公司 | 焚烧废气排放口2# | 3371321.25 | 39.02 | 66.961 | 150 | 11.016 | 50 | 2.943 | 10 | 正常
22 | 三菱化学化工原料（惠州）有限公司 | 废气排放口 | 3839881 | 44.443 | 12.92 | 100 | 0.326 | 50 | 1.32 | 20 | 正常
23 | 惠州李长荣橡胶有限公司 | RCO1# | - | - | 0 | 100 | - | - | - | - | 停机
23 | 惠州李长荣橡胶有限公司 | RCO2# | - | - | 0 | 100 | - | - | - | - | 停机
23 | 惠州李长荣橡胶有限公司 | RTO | 3337663.5 | 140722.172 | 16.1887 | 100 | 0.459 | 50 | 10.1798 | 20 | 正常
23 | 惠州李长荣橡胶有限公司 | RCO3# | - | - | 0 | 100 | 0 | 50 | 0 | 20 | 停机
24 | 惠州绿色动力环保有限公司 | 焚烧废气排放口#1 | 2093820.375 | 24.234 | 98.93 | 300 | 15.598 | 100 | 4.856 | 30 | 正常
24 | 惠州绿色动力环保有限公司 | 焚烧废气排放口#2 | 2045392.875 | 23.674 | 93.132 | 300 | 6.663 | 100 | 4.666 | 30 | 正常
24 | 惠州绿色动力环保有限公司 | 焚烧废气排放口#3 | 2619768.25 | 30.321 | 753.623 | 300 | 4.767 | 100 | 49.974 | 30 | 停机
25 | 中国神华能源股份有限公司惠州热电分公司 | 综合监控点 | 46636464 | 539.774 | 41.724 | 100 | 26.287 | 50 | 1.199 | 20 | 正常
26 | 华润水泥（惠州）有限公司 | 总排放口 | 6913207 | 80.014 | 151.3 | 320 | 10.47 | 100 | 3.27 | 20 | 正常
26 | 华润水泥（惠州）有限公司 | 窑头 | 3197675.25 | 37.01 | - | - | - | - | 9.499 | 20 | 正常