## Sheet1
监测日期：2023-03-20
序号 | 企业名称 | 监控点名称 | 烟气量(M3) | 烟气流量（M3/s） | 氮氧化物(mg/M3) |  | 二氧化硫(mg/M3) |  | 烟尘(mg/M3) |  | 生产状态
[5 empty] | 浓度 | 限值 | 浓度 | 限值 | 浓度 | 限值
1 | 惠州市光大水泥企业有限公司光华水泥厂 | A线窑尾 | 13519363 | 158.684 | 110.494 | 320 | 39.622 | 100 | 0.273 | 20 | 正常
1 | 惠州市光大水泥企业有限公司光华水泥厂 | B线窑尾 | 12879022 | 151.206 | 114.923 | 320 | 47.953 | 100 | 2.893 | 20 | 正常
1 | 惠州市光大水泥企业有限公司光华水泥厂 | A线窑头烟囱 | 13117730 | 151.826 | - | - | - | - | 7.4765 | 20 | 正常
1 | 惠州市光大水泥企业有限公司光华水泥厂 | B线窑头烟囱 | 7001134.5 | 81.032 | - | - | - | - | 2.0399 | 20 | 正常
2 | 惠东县华业铸造厂 | 电炉废气排放口 | - | - | - | - | - | - | 0 | 15 | 停机
3 | 惠州固力水泥集团有限公司博罗分公司 | 排放口（窑头） | 7037525.5 | 81.453 | - | - | - | - | 12.4077 | 20 | 正常
3 | 惠州固力水泥集团有限公司博罗分公司 | 总排放口（窑尾） | 8130376 | 94.102 | 178.659 | 320 | 24.3 | 100 | 9.778 | 20 | 正常
4 | 惠州东江威立雅环境服务有限公司 | 焚烧炉废气排放口 | 676237.375 | 7.827 | 70.374 | 300 | 5.167 | 100 | 1.937 | 30 | 正常
5 | 惠州福和纸业有限公司 | 锅炉废气排放口1# | - | - | 0 | 200 | 0 | 200 | 0 | 30 | 停机
5 | 惠州福和纸业有限公司 | 2#排放口 | - | - | 0 | 200 | 0 | 200 | 0 | 30 | 正常
5 | 惠州福和纸业有限公司 | 锅炉废气排放口2# | 89416.8 | 3725.7 | 21.62 | 150 | - | - | - | - | 正常
6 | 惠州市光大水泥企业有限公司 | A线旋窑窑尾处理后排口 | 12382699 | 145.326 | 206.975 | 320 | 46.533 | 100 | 1.11 | 20 | 正常
6 | 惠州市光大水泥企业有限公司 | B线旋窑窑尾处理后排口 | 11315184 | 132.735 | 187.084 | 320 | 13.577 | 100 | 0.174 | 20 | 正常
6 | 惠州市光大水泥企业有限公司 | A线窑头烟窗 | 11358262 | 131.461 | - | - | - | - | 1.4747 | 20 | 正常
6 | 惠州市光大水泥企业有限公司 | B线窑头烟窗 | 7050401.5 | 81.602 | - | - | - | - | 4.2388 | 20 | 正常
7 | 惠州广惠能源有限公司 | 焚烧炉烟气排放口3# | 3098474.25 | 36.17 | 87.905 | 200 | 12.651 | 100 | 4.624 | 30 | 正常
7 | 惠州广惠能源有限公司 | 焚烧炉烟气排放口2# | 3075236.25 | 35.899 | 82.724 | 200 | 5.388 | 100 | 5.689 | 30 | 正常
7 | 惠州广惠能源有限公司 | 焚烧炉烟气排放口1# | 3320213 | 38.749 | 90.076 | 200 | 14.812 | 100 | 7.033 | 30 | 正常
8 | 光大环保能源（博罗）有限公司 | 3# | 1561705.13 | 18.08 | 113.556 | 300 | 2.286 | 100 | 4.332 | 30 | 正常
8 | 光大环保能源（博罗）有限公司 | 1# | 1352921 | 15.66 | 158.876 | 300 | 2.945 | 100 | 4.958 | 30 | 正常
8 | 光大环保能源（博罗）有限公司 | 2# | 1436539.13 | 16.63 | 139.359 | 300 | 4.203 | 100 | 4.721 | 30 | 正常
8 | 光大环保能源（博罗）有限公司 | 4# | 3227987.5 | 37.36 | 116.856 | 200 | 18.468 | 50 | 0.613 | 10 | 正常
9 | 光大环保能源（惠东）有限公司 | #3烟囱 | 2019562.125 | 23.375 | 127.607 | 300 | 11.147 | 100 | 3.843 | 30 | 正常
9 | 光大环保能源（惠东）有限公司 | #1烟囱 | 1450892.875 | 16.793 | 127.841 | 300 | 3.718 | 100 | 2.446 | 30 | 正常
9 | 光大环保能源（惠东）有限公司 | #2烟囱 | 1477325.875 | 17.099 | 139.143 | 300 | 5.624 | 100 | 3.984 | 30 | 正常
10 | 惠州市瑞能热力有限公司 | 锅炉烟窗 | 2884896 | 33.39 | 20.6 | 200 | 13.32 | 200 | 5.34 | 30 | 正常
10 | 惠州市瑞能热力有限公司 | 锅炉废气排放口2# | 6912 | 0.08 | 0.96 | 150 | - | - | - | - | 正常
11 | 惠州深能源丰达电力有限公司 | 1号机废气排放口 | 15562539 | 180.122 | 9.753 | 50 | 0.101 | 35 | 0 | 5 | 正常
11 | 惠州深能源丰达电力有限公司 | 2号机废气排放口 | 0 | 0 | 0 | 50 | 0 | 35 | 0 | 5 | 正常
12 | 广东惠州天然气发电有限公司 | 2号发电机组烟囱 | 24102144 | 278.96 | 17.07 | 50 | 0.01 | 35 | 0.29 | 5 | 正常
12 | 广东惠州天然气发电有限公司 | 1号发电机组烟囱 | 134799.125 | 1.564 | 74.018 | 50 | 0.893 | 35 | 61.971 | 5 | 正常
12 | 广东惠州天然气发电有限公司 | 3号发电机组烟囱 | 22825152 | 264.18 | 17.79 | 50 | 0.02 | 35 | 0.26 | 5 | 正常
12 | 广东惠州天然气发电有限公司 | 4号发电机组烟囱 | 0 | 0 | 0.01 | 50 | 0 | 35 | 0.36 | 5 | 正常
12 | 广东惠州天然气发电有限公司 | 5号发电机组烟囱 | 23182848 | 268.32 | 17.41 | 50 | 0.02 | 35 | 0.08 | 5 | 正常
12 | 广东惠州天然气发电有限公司 | 6号发电机组烟囱 | 38269152 | 442.93 | 21.19 | 50 | 0.04 | 35 | 0.12 | 5 | 正常
13 | 惠州云海镁业有限公司 | 窑炉废气烟囱 | 221184 | 2.56 | 51.3 | 120 | 177.42 | 850 | 1.6 | 100 | 正常
14 | 惠州塔牌水泥有限公司 | 二线窑尾 | 3834.44 | 0.044 | 239.724 | 320 | 49.719 | 100 | 7.817 | 20 | 正常
14 | 惠州塔牌水泥有限公司 | 一线窑头 | 3220135.25 | 49.693 | - | - | - | - | 4.922 | 20 | 正常
14 | 惠州塔牌水泥有限公司 | 一线窑尾 | 11572948 | 134.686 | 233.729 | 320 | 40.362 | 100 | 3.023 | 20 | 正常
14 | 惠州塔牌水泥有限公司 | 二线窑头 | - | - | - | - | - | - | 0 | 20 | 正常
15 | 南亚塑胶工业(惠州)有限公司 | 1#锅炉烟气排放口（A1） | 805248 | 9.32 | 13.4 | 50 | 3.99 | 35 | 1.84 | 10 | 正常
15 | 南亚塑胶工业(惠州)有限公司 | 7#有机废气排放口（B7） | 6740.96 | 4.679 | - | - | - | - | 5.302 | 10 | 正常
15 | 南亚塑胶工业(惠州)有限公司 | 15#有机废气排放口（B15） | 4589.18 | 3.187 | - | - | - | - | 0 | 10 | 停机
15 | 南亚塑胶工业(惠州)有限公司 | 3#粉尘排放口（C3） | 352.07 | 0.245 | - | - | - | - | 0.002 | 10 | 正常
15 | 南亚塑胶工业(惠州)有限公司 | 2#锅炉烟气排放口（A2） | 62059.273 | 0.718 | 0 | 150 | - | - | 0 | 20 | 停机
16 | 广东惠州平海发电厂有限公司 | 1号锅炉废气排放口 | 61541683.368 | 712.288 | 39.603 | 100 | 26.11 | 50 | 1.085 | 20 | 正常
16 | 广东惠州平海发电厂有限公司 | 2号锅炉废气排放口 | 58888141.031 | 681.576 | 40.791 | 100 | 26.204 | 50 | 2.877 | 20 | 正常
17 | 旭硝子显示玻璃（惠州）有限公司 | 一期熔窑废气排放口 | 381764.75 | 4.419 | 274.522 | 550 | 11.599 | 400 | 2.794 | 30 | 正常
17 | 旭硝子显示玻璃（惠州）有限公司 | 三期熔窑废气排放口 | 463104 | 5.36 | 239.88 | 550 | 6.3 | 400 | 5.37 | 30 | 正常
17 | 旭硝子显示玻璃（惠州）有限公司 | 二期熔窑废气排放口 | 622080 | 7.2 | 207.06 | 550 | 7.63 | 400 | 2.28 | 30 | 正常
18 | 中海油惠州石化有限公司 | 燃油燃气锅炉烟囱 | 2511490.5 | 29.068 | 137.224 | 200 | 3.715 | 200 | 1.879 | 30 | 正常
18 | 中海油惠州石化有限公司 | 燃油燃气锅炉烟囱 2 | 1300954.5 | 15.057 | 42.457 | 200 | 3.675 | 200 | 7.156 | 30 | 正常
18 | 中海油惠州石化有限公司 | 硫磺（1）排气筒 | - | - | 0 | - | 0 | 100 | - | - | 停机
18 | 中海油惠州石化有限公司 | 蜡油加裂排气筒 | - | - | 0 | 100 | - | - | - | - | 停机
18 | 中海油惠州石化有限公司 | 煤柴油加裂排气筒 | - | - | 0 | 100 | - | - | - | - | 停机
18 | 中海油惠州石化有限公司 | 制氢（1）排气筒 | - | - | 0 | 100 | - | - | - | - | 停机
18 | 中海油惠州石化有限公司 | 制氢（2）排气筒 | 0 | 0 | 0 | 100 | - | - | - | - | 停机
18 | 中海油惠州石化有限公司 | 重整（I）排气筒 | 0 | 0 | 0 | 100 | - | - | - | - | 停机
18 | 中海油惠州石化有限公司 | 芳烃联合（1）排气筒 | - | - | 0 | 100 | - | - | - | - | 停机
18 | 中海油惠州石化有限公司 | 芳烃联合（2）排气筒 | 0 | 0 | 0 | 100 | - | - | - | - | 停机
18 | 中海油惠州石化有限公司 | 芳烃联合2排气筒 | 0 | 0 | 0 | 100 | - | - | - | - | 停机
18 | 中海油惠州石化有限公司 | 焦化（1）排气筒 | - | - | 0 | 100 | - | - | - | - | 停机
18 | 中海油惠州石化有限公司 | 焦化（2）排气筒 | - | - | 0 | 100 | - | - | - | - | 停机
18 | 中海油惠州石化有限公司 | 催化裂化（1）排气筒 | - | - | - | - | 0 | 50 | 0 | 30 | 停机
18 | 中海油惠州石化有限公司 | 煅烧焦烟囱 | - | - | - | - | - | - | 0 | 10 | 停机
18 | 中海油惠州石化有限公司 | 常减压（1）烟囱 | - | - | 0 | 100 | - | - | - | - | 停机
18 | 中海油惠州石化有限公司 | 3#燃油燃气锅炉烟道 | 2402958.75 | 27.812 | 72.87 | 100 | 8.52 | 50 | 7.29 | 20 | 正常
18 | 中海油惠州石化有限公司 | 航煤加氢129排气筒 | 508307.906 | 5.883 | 28.554 | 100 | - | - | - | - | 正常
18 | 中海油惠州石化有限公司 | 硫磺（II）134排气筒 | 2429891.25 | 28.124 | - | - | 24.871 | 100 | - | - | 正常
18 | 中海油惠州石化有限公司 | 催化裂化（II）123排气筒 | 7204613.5 | 83.387 | 11.922 | 100 | 3.515 | 50 | 6.472 | 30 | 正常
18 | 中海油惠州石化有限公司 | 渣油加氢133排气筒 | 940237.812 | 10.882 | 58.113 | 100 | - | - | - | - | 正常
18 | 中海油惠州石化有限公司 | 常减压（II）121排气筒 | 2761250.5 | 31.959 | 44.884 | 100 | - | - | - | - | 正常
18 | 中海油惠州石化有限公司 | 重装（II）127排气筒 | 7471309 | 86.473 | 63.726 | 100 | - | - | 2.726 | 20 | 正常
18 | 中海油惠州石化有限公司 | 煤制氢硫磺排气筒 | 829538.25 | 9.601 | - | - | 12.891 | 100 | - | - | 正常
18 | 中海油惠州石化有限公司 | 煤制氢蒸汽过热炉排气筒 | 799795.5 | 9.257 | 32.047 | 100 | - | - | - | - | 正常
18 | 中海油惠州石化有限公司 | 动力部341单元燃气轮机 | 0 | 0 | 0 | 50 | 0 | 35 | 0 | 5 | 停机
19 | 中海壳牌石油化工有限公司 | UT1装置燃油锅炉F-8105/06/07/08排气筒 | 9059904 | 104.86 | 93.692 | 200 | 40.257 | 200 | 2.89 | 30 | 正常
19 | 中海壳牌石油化工有限公司 | UT1装置固废焚烧炉F-9401排气筒 | 1649.059 | 0.019 | 0 | 300 | 0 | 100 | 0 | 30 | 停机
19 | 中海壳牌石油化工有限公司 | UT1装置污水处理场废气处理设施A-9230排气筒 | 1054182.875 | 12.201 | - | - | - | - | - | - | 正常
19 | 中海壳牌石油化工有限公司 | UT1装置废液焚烧炉A-9301排气筒 | 3243744.25 | 37.543 | 83.442 | 300 | 4.434 | 200 | 4.328 | 30 | 正常
19 | 中海壳牌石油化工有限公司 | UT1装置燃气轮机GT-8161排气筒 | 11211239 | 129.76 | 59.295 | 120 | 2.838 | 100 | 2.162 | 10 | 正常
19 | 中海壳牌石油化工有限公司 | SMPO1装置热油炉F-5301A/B/C排气筒 | 7376569 | 85.316 | 46.566 | 100 | 0 | 50 | 3.204 | 20 | 正常
19 | 中海壳牌石油化工有限公司 | POD2装置废液焚烧炉A-2962排气筒 | 190178.109 | 2.201 | 7.147 | 300 | 0.098 | 100 | 1.146 | 30 | 正常
19 | 中海壳牌石油化工有限公司 | LOP1装置裂解炉F-1100排气筒 | 1193091.75 | 13.809 | 61.802 | 100 | - | - | - | - | 正常
20 | 光大环保能源（龙门）有限公司 | 一号废气排放口 | 1239251.38 | 14.34 | 161.428 | 250 | 45.998 | 100 | 2.164 | 10 | 正常
20 | 光大环保能源（龙门）有限公司 | 二号废气排放口 | 1255304.88 | 14.53 | 158.29 | 250 | 46.49 | 100 | 3.8 | 10 | 正常
21 | 惠州绿色动力再生能源有限公司 | 焚烧废气排放口3# | 4081196.75 | 47.24 | 69.715 | 150 | 17.247 | 50 | 0.73 | 10 | 正常
21 | 惠州绿色动力再生能源有限公司 | 焚烧废气排放口4# | 3255283.5 | 37.68 | 70.222 | 150 | 11.804 | 50 | 3.083 | 10 | 正常
21 | 惠州绿色动力再生能源有限公司 | 焚烧废气排放口1# | 3420549.75 | 39.59 | 76.452 | 150 | 10.625 | 50 | 6.124 | 10 | 正常
21 | 惠州绿色动力再生能源有限公司 | 焚烧废气排放口2# | 3254223.5 | 37.66 | 74.293 | 150 | 20.601 | 50 | 2.467 | 10 | 正常
22 | 三菱化学化工原料（惠州）有限公司 | 废气排放口 | 3824694.25 | 44.267 | 12.967 | 100 | 0.508 | 50 | 1.328 | 20 | 正常
23 | 惠州李长荣橡胶有限公司 | RCO1# | - | - | 0 | 100 | - | - | - | - | 停机
23 | 惠州李长荣橡胶有限公司 | RCO2# | - | - | 0 | 100 | - | - | - | - | 停机
23 | 惠州李长荣橡胶有限公司 | RTO | 3305449.75 | 140166.547 | 17.7279 | 100 | 0.3928 | 50 | 6.8253 | 20 | 正常
23 | 惠州李长荣橡胶有限公司 | RCO3# | - | - | 0 | 100 | 0 | 50 | 0 | 20 | 停机
24 | 惠州绿色动力环保有限公司 | 焚烧废气排放口#1 | 2083467.5 | 24.114 | 94.781 | 300 | 22.211 | 100 | 5.194 | 30 | 正常
24 | 惠州绿色动力环保有限公司 | 焚烧废气排放口#2 | 2064239.25 | 23.892 | 84.447 | 300 | 16.801 | 100 | 4.525 | 30 | 正常
24 | 惠州绿色动力环保有限公司 | 焚烧废气排放口#3 | 1972849.875 | 22.834 | 94.354 | 300 | 23.893 | 100 | 5.875 | 30 | 正常
25 | 中国神华能源股份有限公司惠州热电分公司 | 综合监控点 | 46641376 | 539.831 | 41.291 | 100 | 24.995 | 50 | 1.164 | 20 | 正常
26 | 华润水泥（惠州）有限公司 | 总排放口 | 7228704.5 | 83.666 | 141 | 320 | 29.39 | 100 | 3.74 | 20 | 正常
26 | 华润水泥（惠州）有限公司 | 窑头 | 3188916.75 | 36.909 | - | - | - | - | 9.611 | 20 | 正常