## Sheet1
监测日期：2023-03-21
序号 | 企业名称 | 监控点名称 | 烟气量(M3) | 烟气流量（M3/s） | 氮氧化物(mg/M3) |  | 二氧化硫(mg/M3) |  | 烟尘(mg/M3) |  | 生产状态
[5 empty] | 浓度 | 限值 | 浓度 | 限值 | 浓度 | 限值
1 | 惠州市光大水泥企业有限公司光华水泥厂 | A线窑尾 | 13494434 | 158.388 | 109.169 | 320 | 35.784 | 100 | 0.267 | 20 | 正常
1 | 惠州市光大水泥企业有限公司光华水泥厂 | B线窑尾 | 12635435 | 150.495 | 118.338 | 320 | 38.392 | 100 | 1.841 | 20 | 正常
1 | 惠州市光大水泥企业有限公司光华水泥厂 | A线窑头烟囱 | 13450635 | 155.679 | - | - | - | - | 7.445 | 20 | 正常
1 | 惠州市光大水泥企业有限公司光华水泥厂 | B线窑头烟囱 | 7023188 | 81.287 | - | - | - | - | 2.0388 | 20 | 正常
2 | 惠东县华业铸造厂 | 电炉废气排放口 | - | - | - | - | - | - | 0 | 15 | 停机
3 | 惠州固力水泥集团有限公司博罗分公司 | 排放口（窑头） | 7319709 | 84.719 | - | - | - | - | 12.6525 | 20 | 正常
3 | 惠州固力水泥集团有限公司博罗分公司 | 总排放口（窑尾） | 8974032 | 103.866 | 190.173 | 320 | 8.238 | 100 | 9.891 | 20 | 正常
4 | 惠州东江威立雅环境服务有限公司 | 焚烧炉废气排放口 | 679451.938 | 7.864 | 78.853 | 300 | 4.478 | 100 | 1.946 | 30 | 正常
5 | 惠州福和纸业有限公司 | 锅炉废气排放口1# | - | - | 0 | 200 | 0 | 200 | 0 | 30 | 停机
5 | 惠州福和纸业有限公司 | 锅炉废气排放口2# | 82866.48 | 3452.77 | 23.88 | 150 | - | - | - | - | 正常
6 | 惠州市光大水泥企业有限公司 | A线旋窑窑尾处理后排口 | 12135298 | 144.529 | 202.866 | 320 | 45.532 | 100 | 1.211 | 20 | 正常
6 | 惠州市光大水泥企业有限公司 | B线旋窑窑尾处理后排口 | 11230667 | 136.648 | 183.775 | 320 | 11.883 | 100 | 0.156 | 20 | 正常
6 | 惠州市光大水泥企业有限公司 | A线窑头烟窗 | 11178822 | 130.288 | - | - | - | - | 1.4622 | 20 | 正常
6 | 惠州市光大水泥企业有限公司 | B线窑头烟窗 | 7368351.5 | 85.282 | - | - | - | - | 4.2472 | 20 | 正常
7 | 惠州广惠能源有限公司 | 焚烧炉烟气排放口3# | 3004495.75 | 35.464 | 90.927 | 200 | 14.591 | 100 | 4.781 | 30 | 正常
7 | 惠州广惠能源有限公司 | 焚烧炉烟气排放口2# | 2954061.25 | 36.06 | 92.454 | 200 | 7.039 | 100 | 5.6424 | 30 | 正常
7 | 惠州广惠能源有限公司 | 焚烧炉烟气排放口1# | 3276849.5 | 38.801 | 92.02 | 200 | 12.59 | 100 | 7.085 | 30 | 正常
8 | 光大环保能源（博罗）有限公司 | 3# | 1576032.88 | 18.24 | 491.911 | 300 | 32.34 | 100 | 278.003 | 30 | 停机
8 | 光大环保能源（博罗）有限公司 | 1# | 1365845.13 | 15.81 | 165.72 | 300 | 7.085 | 100 | 4.995 | 30 | 正常
8 | 光大环保能源（博罗）有限公司 | 2# | 1444147 | 16.71 | 145.631 | 300 | 7.914 | 100 | 4.919 | 30 | 正常
8 | 光大环保能源（博罗）有限公司 | 4# | 3165607.75 | 36.64 | 117.503 | 200 | 18.057 | 50 | 0.611 | 10 | 正常
9 | 光大环保能源（惠东）有限公司 | #3烟囱 | 2002899.875 | 23.182 | 128.789 | 300 | 11.118 | 100 | 4.074 | 30 | 正常
9 | 光大环保能源（惠东）有限公司 | #1烟囱 | 1423518.75 | 16.476 | 125.448 | 300 | 3.334 | 100 | 2.465 | 30 | 正常
9 | 光大环保能源（惠东）有限公司 | #2烟囱 | 1471607.25 | 17.032 | 133.633 | 300 | 5.706 | 100 | 4 | 30 | 正常
10 | 惠州市瑞能热力有限公司 | 锅炉烟窗 | 2965248 | 34.32 | 19.78 | 200 | 14.1 | 200 | 5.68 | 30 | 正常
10 | 惠州市瑞能热力有限公司 | 锅炉废气排放口2# | 23328 | 0.27 | 0.78 | 150 | - | - | - | - | 正常
11 | 惠州深能源丰达电力有限公司 | 1号机废气排放口 | 15677468 | 181.452 | 9.281 | 50 | 0.226 | 35 | 0 | 5 | 正常
11 | 惠州深能源丰达电力有限公司 | 2号机废气排放口 | 0 | 0 | 0 | 50 | 0 | 35 | 0 | 5 | 正常
12 | 广东惠州天然气发电有限公司 | 2号发电机组烟囱 | 35345376 | 409.09 | 23.26 | 50 | 0.24 | 35 | 0.21 | 5 | 正常
12 | 广东惠州天然气发电有限公司 | 1号发电机组烟囱 | 8623278 | 99.806 | 47.506 | 50 | 3.908 | 35 | 40.863 | 5 | 正常
12 | 广东惠州天然气发电有限公司 | 3号发电机组烟囱 | 24649920 | 285.3 | 17.36 | 50 | 0.42 | 35 | 0.26 | 5 | 正常
12 | 广东惠州天然气发电有限公司 | 4号发电机组烟囱 | 0 | 0 | 0.03 | 50 | 0 | 35 | 0.2 | 5 | 正常
12 | 广东惠州天然气发电有限公司 | 5号发电机组烟囱 | 26008128 | 301.02 | 15.66 | 50 | 0.02 | 35 | 0.09 | 5 | 正常
12 | 广东惠州天然气发电有限公司 | 6号发电机组烟囱 | 43544736 | 503.99 | 21 | 50 | 0.04 | 35 | 0.12 | 5 | 正常
13 | 惠州云海镁业有限公司 | 窑炉废气烟囱 | 218592 | 2.53 | 55.31 | 120 | 206.35 | 850 | 1.64 | 100 | 正常
14 | 惠州塔牌水泥有限公司 | 二线窑尾 | 3435.542 | 0.04 | 256.965 | 320 | 29.682 | 100 | 9.036 | 20 | 正常
14 | 惠州塔牌水泥有限公司 | 一线窑头 | 3399959.5 | 52.469 | - | - | - | - | 4.999 | 20 | 正常
14 | 惠州塔牌水泥有限公司 | 一线窑尾 | 11909611 | 139.039 | 239.182 | 320 | 33.105 | 100 | 4.261 | 20 | 正常
14 | 惠州塔牌水泥有限公司 | 二线窑头 | - | - | - | - | - | - | 0 | 20 | 正常
15 | 南亚塑胶工业(惠州)有限公司 | 1#锅炉烟气排放口（A1） | 878688 | 10.17 | 9.18 | 50 | 7.43 | 35 | 1.25 | 10 | 正常
15 | 南亚塑胶工业(惠州)有限公司 | 7#有机废气排放口（B7） | 7630.07 | 5.299 | - | - | - | - | 1.25 | 10 | 正常
15 | 南亚塑胶工业(惠州)有限公司 | 15#有机废气排放口（B15） | 2958.44 | 2.054 | - | - | - | - | 0 | 10 | 停机
15 | 南亚塑胶工业(惠州)有限公司 | 3#粉尘排放口（C3） | 332.48 | 0.231 | - | - | - | - | 0.142 | 10 | 正常
15 | 南亚塑胶工业(惠州)有限公司 | 2#锅炉烟气排放口（A2） | 61804.765 | 0.715 | 0 | 150 | - | - | 0 | 20 | 停机
16 | 广东惠州平海发电厂有限公司 | 1号锅炉废气排放口 | 62454078.44 | 722.848 | 39.049 | 100 | 24.391 | 50 | 1.414 | 20 | 正常
16 | 广东惠州平海发电厂有限公司 | 2号锅炉废气排放口 | 59615330.796 | 689.992 | 40.437 | 100 | 26.576 | 50 | 3.226 | 20 | 正常
17 | 旭硝子显示玻璃（惠州）有限公司 | 一期熔窑废气排放口 | 377538.031 | 4.37 | 287.724 | 550 | 11.329 | 400 | 2.797 | 30 | 正常
17 | 旭硝子显示玻璃（惠州）有限公司 | 三期熔窑废气排放口 | 467424 | 5.41 | 247.81 | 550 | 6.71 | 400 | 7.37 | 30 | 正常
17 | 旭硝子显示玻璃（惠州）有限公司 | 二期熔窑废气排放口 | 578880 | 6.7 | 182.76 | 550 | 6.86 | 400 | 2.25 | 30 | 正常
18 | 中海油惠州石化有限公司 | 燃油燃气锅炉烟囱 | 2966481 | 34.334 | 131.538 | 200 | 3.084 | 200 | 1.847 | 30 | 正常
18 | 中海油惠州石化有限公司 | 燃油燃气锅炉烟囱 2 | 1487499.75 | 17.216 | 50.228 | 200 | 3.832 | 200 | 7.058 | 30 | 正常
18 | 中海油惠州石化有限公司 | 硫磺（1）排气筒 | - | - | 0 | - | 0 | 100 | - | - | 停机
18 | 中海油惠州石化有限公司 | 蜡油加裂排气筒 | - | - | 0 | 100 | - | - | - | - | 停机
18 | 中海油惠州石化有限公司 | 煤柴油加裂排气筒 | - | - | 0 | 100 | - | - | - | - | 停机
18 | 中海油惠州石化有限公司 | 制氢（1）排气筒 | - | - | 0 | 100 | - | - | - | - | 停机
18 | 中海油惠州石化有限公司 | 制氢（2）排气筒 | 0 | 0 | 0 | 100 | - | - | - | - | 停机
18 | 中海油惠州石化有限公司 | 重整（I）排气筒 | 0 | 0 | 0 | 100 | - | - | - | - | 停机
18 | 中海油惠州石化有限公司 | 芳烃联合（1）排气筒 | - | - | 0 | 100 | - | - | - | - | 停机
18 | 中海油惠州石化有限公司 | 芳烃联合（2）排气筒 | 0 | 0 | 0 | 100 | - | - | - | - | 停机
18 | 中海油惠州石化有限公司 | 芳烃联合2排气筒 | 0 | 0 | 0 | 100 | - | - | - | - | 停机
18 | 中海油惠州石化有限公司 | 焦化（1）排气筒 | - | - | 0 | 100 | - | - | - | - | 停机
18 | 中海油惠州石化有限公司 | 焦化（2）排气筒 | - | - | 0 | 100 | - | - | - | - | 停机
18 | 中海油惠州石化有限公司 | 催化裂化（1）排气筒 | - | - | - | - | 0 | 50 | 0 | 30 | 停机
18 | 中海油惠州石化有限公司 | 煅烧焦烟囱 | - | - | - | - | - | - | 0 | 10 | 停机
18 | 中海油惠州石化有限公司 | 常减压（1）烟囱 | - | - | 0 | 100 | - | - | - | - | 停机
18 | 中海油惠州石化有限公司 | 3#燃油燃气锅炉烟道 | 2414590.5 | 27.947 | 68.91 | 100 | 8.7 | 50 | 7.16 | 20 | 正常
18 | 中海油惠州石化有限公司 | 航煤加氢129排气筒 | 509278.781 | 5.894 | 28.429 | 100 | - | - | - | - | 正常
18 | 中海油惠州石化有限公司 | 硫磺（II）134排气筒 | 2425238 | 28.07 | - | - | 27.548 | 100 | - | - | 正常
18 | 中海油惠州石化有限公司 | 催化裂化（II）123排气筒 | 7211095 | 83.462 | 8.965 | 100 | 3.706 | 50 | 5.887 | 30 | 正常
18 | 中海油惠州石化有限公司 | 渣油加氢133排气筒 | 928911.5 | 10.751 | 53.894 | 100 | - | - | - | - | 正常
18 | 中海油惠州石化有限公司 | 常减压（II）121排气筒 | 2693186.75 | 31.171 | 44.27 | 100 | - | - | - | - | 正常
18 | 中海油惠州石化有限公司 | 重装（II）127排气筒 | 7441022.5 | 86.123 | 61.445 | 100 | - | - | 2.664 | 20 | 正常
18 | 中海油惠州石化有限公司 | 煤制氢硫磺排气筒 | 894307.062 | 10.351 | - | - | 4.574 | 100 | - | - | 正常
18 | 中海油惠州石化有限公司 | 煤制氢蒸汽过热炉排气筒 | 786484.312 | 9.103 | 29.045 | 100 | - | - | - | - | 正常
18 | 中海油惠州石化有限公司 | 动力部341单元燃气轮机 | 0 | 0 | 0 | 50 | 0 | 35 | 0 | 5 | 停机
19 | 中海壳牌石油化工有限公司 | UT1装置燃油锅炉F-8105/06/07/08排气筒 | 8952768 | 103.62 | 90.543 | 200 | 45.997 | 200 | 3.22 | 30 | 正常
19 | 中海壳牌石油化工有限公司 | UT1装置固废焚烧炉F-9401排气筒 | 1605.308 | 0.019 | 0 | 300 | 0 | 100 | 0 | 30 | 停机
19 | 中海壳牌石油化工有限公司 | UT1装置污水处理场废气处理设施A-9230排气筒 | 1052153.125 | 12.178 | - | - | - | - | - | - | 正常
19 | 中海壳牌石油化工有限公司 | UT1装置废液焚烧炉A-9301排气筒 | 3313395.5 | 38.35 | 84.226 | 300 | 4.079 | 200 | 4.408 | 30 | 正常
19 | 中海壳牌石油化工有限公司 | UT1装置燃气轮机GT-8161排气筒 | 11126041 | 128.774 | 57.23 | 120 | 3.156 | 100 | 2.14 | 10 | 正常
19 | 中海壳牌石油化工有限公司 | SMPO1装置热油炉F-5301A/B/C排气筒 | 7296162 | 84.446 | 46.247 | 100 | 0 | 50 | 3.265 | 20 | 正常
19 | 中海壳牌石油化工有限公司 | POD2装置废液焚烧炉A-2962排气筒 | 185871.844 | 2.151 | 8.167 | 300 | 0 | 100 | 0 | 30 | 正常
19 | 中海壳牌石油化工有限公司 | LOP1装置裂解炉F-1100排气筒 | 1316058.625 | 15.232 | 66.376 | 100 | - | - | - | - | 正常
20 | 光大环保能源（龙门）有限公司 | 一号废气排放口 | 1252073.75 | 14.49 | 151.865 | 250 | 42.41 | 100 | 2.143 | 10 | 正常
20 | 光大环保能源（龙门）有限公司 | 二号废气排放口 | 1226548.88 | 14.2 | 141.84 | 250 | 42.586 | 100 | 3.836 | 10 | 正常
21 | 惠州绿色动力再生能源有限公司 | 焚烧废气排放口3# | 4026301.25 | 46.6 | 68.352 | 150 | 23.941 | 50 | 0.717 | 10 | 正常
21 | 惠州绿色动力再生能源有限公司 | 焚烧废气排放口4# | 3199736.25 | 37.03 | 65.202 | 150 | 19.909 | 50 | 3.073 | 10 | 正常
21 | 惠州绿色动力再生能源有限公司 | 焚烧废气排放口1# | 3319871.5 | 38.43 | 73.609 | 150 | 11.411 | 50 | 5.436 | 10 | 正常
21 | 惠州绿色动力再生能源有限公司 | 焚烧废气排放口2# | 3197210.25 | 37.01 | 65.803 | 150 | 22.173 | 50 | 2.714 | 10 | 正常
22 | 三菱化学化工原料（惠州）有限公司 | 废气排放口 | 3826167.25 | 44.284 | 14.587 | 100 | 0.764 | 50 | 1.226 | 20 | 正常
23 | 惠州李长荣橡胶有限公司 | RCO1# | - | - | 0 | 100 | - | - | - | - | 停机
23 | 惠州李长荣橡胶有限公司 | RCO2# | - | - | 0 | 100 | - | - | - | - | 停机
23 | 惠州李长荣橡胶有限公司 | RTO | 2793746.5 | 118008.273 | 19.9113 | 100 | 0.2624 | 50 | 6.7045 | 20 | 正常
23 | 惠州李长荣橡胶有限公司 | RCO3# | - | - | 0 | 100 | 0 | 50 | 0 | 20 | 停机
24 | 惠州绿色动力环保有限公司 | 焚烧废气排放口#1 | 2024828.5 | 23.436 | 100.358 | 300 | 21.134 | 100 | 4.89 | 30 | 正常
24 | 惠州绿色动力环保有限公司 | 焚烧废气排放口#2 | 2063165.25 | 23.879 | 88.69 | 300 | 14.76 | 100 | 5.099 | 30 | 正常
24 | 惠州绿色动力环保有限公司 | 焚烧废气排放口#3 | 1847417.875 | 21.382 | 103.848 | 300 | 23.107 | 100 | 2.794 | 30 | 正常
25 | 中国神华能源股份有限公司惠州热电分公司 | 综合监控点 | 46737912 | 540.948 | 40.507 | 100 | 25.271 | 50 | 1.182 | 20 | 正常
26 | 华润水泥（惠州）有限公司 | 总排放口 | 6943388 | 80.363 | 130.53 | 320 | 22.46 | 100 | 3.28 | 20 | 正常
26 | 华润水泥（惠州）有限公司 | 窑头 | 3032242.5 | 35.095 | - | - | - | - | 3.28 | 20 | 正常