## Sheet1
监测日期：2023-03-22
序号 | 企业名称 | 监控点名称 | 烟气量(M3) | 烟气流量（M3/s） | 氮氧化物(mg/M3) |  | 二氧化硫(mg/M3) |  | 烟尘(mg/M3) |  | 生产状态
[5 empty] | 浓度 | 限值 | 浓度 | 限值 | 浓度 | 限值
1 | 惠州市光大水泥企业有限公司光华水泥厂 | A线窑尾 | 12328989 | 144.675 | 101.508 | 320 | 37.665 | 100 | 0.258 | 20 | 正常
1 | 惠州市光大水泥企业有限公司光华水泥厂 | B线窑尾 | 12404612 | 147.652 | 115.077 | 320 | 45.802 | 100 | 1.747 | 20 | 正常
1 | 惠州市光大水泥企业有限公司光华水泥厂 | A线窑头烟囱 | 13520182 | 156.484 | - | - | - | - | 7.3846 | 20 | 正常
1 | 惠州市光大水泥企业有限公司光华水泥厂 | B线窑头烟囱 | 7000042 | 81.019 | - | - | - | - | 2.0773 | 20 | 正常
2 | 惠东县华业铸造厂 | 电炉废气排放口 | - | - | - | - | - | - | 0 | 15 | 停机
3 | 惠州固力水泥集团有限公司博罗分公司 | 排放口（窑头） | 7048424.5 | 81.579 | - | - | - | - | 12.433 | 20 | 正常
3 | 惠州固力水泥集团有限公司博罗分公司 | 总排放口（窑尾） | 7723146.5 | 102.158 | 168.964 | 320 | 9.625 | 100 | 8.487 | 20 | 正常
4 | 惠州东江威立雅环境服务有限公司 | 焚烧炉废气排放口 | 693501.312 | 8.027 | 84.56 | 300 | 4.408 | 100 | 1.934 | 30 | 正常
5 | 惠州福和纸业有限公司 | 锅炉废气排放口1# | - | - | 0 | 200 | 0 | 200 | 0 | 30 | 停机
5 | 惠州福和纸业有限公司 | 锅炉废气排放口2# | 93990.96 | 3916.29 | 22.54 | 150 | - | - | - | - | 正常
6 | 惠州市光大水泥企业有限公司 | A线旋窑窑尾处理后排口 | 12286816 | 144.205 | 196.942 | 320 | 46.195 | 100 | 1.286 | 20 | 正常
6 | 惠州市光大水泥企业有限公司 | B线旋窑窑尾处理后排口 | 11988629 | 140.657 | 161.346 | 320 | 16.274 | 100 | 0.14 | 20 | 正常
6 | 惠州市光大水泥企业有限公司 | A线窑头烟窗 | 11081515 | 128.258 | - | - | - | - | 1.4954 | 20 | 正常
6 | 惠州市光大水泥企业有限公司 | B线窑头烟窗 | 7770164.5 | 89.932 | - | - | - | - | 4.2415 | 20 | 正常
7 | 惠州广惠能源有限公司 | 焚烧炉烟气排放口3# | 3047266.25 | 35.553 | 94.683 | 200 | 15.727 | 100 | 4.654 | 30 | 正常
7 | 惠州广惠能源有限公司 | 焚烧炉烟气排放口2# | 3094121.75 | 36.124 | 99.63 | 200 | 7.994 | 100 | 7.428 | 30 | 正常
7 | 惠州广惠能源有限公司 | 焚烧炉烟气排放口1# | 3561620.25 | 41.58 | 93.365 | 200 | 16.493 | 100 | 8.194 | 30 | 正常
8 | 光大环保能源（博罗）有限公司 | 3# | 855672.19 | 9.9 | 532.233 | 300 | 125.799 | 100 | 238.872 | 30 | 停机
8 | 光大环保能源（博罗）有限公司 | 1# | 1364550.5 | 15.79 | 161.689 | 300 | 9.656 | 100 | 4.907 | 30 | 正常
8 | 光大环保能源（博罗）有限公司 | 2# | 1390769.75 | 16.1 | 161.998 | 300 | 13.172 | 100 | 5.112 | 30 | 正常
8 | 光大环保能源（博罗）有限公司 | 4# | 3222751.25 | 37.3 | 117.059 | 200 | 18.03 | 50 | 0.594 | 10 | 正常
9 | 光大环保能源（惠东）有限公司 | #3烟囱 | 2037857.75 | 23.586 | 129.768 | 300 | 8.958 | 100 | 4.104 | 30 | 正常
9 | 光大环保能源（惠东）有限公司 | #1烟囱 | 1462874.375 | 16.931 | 128.666 | 300 | 3.299 | 100 | 2.553 | 30 | 正常
9 | 光大环保能源（惠东）有限公司 | #2烟囱 | 1491954.625 | 17.268 | 117.733 | 300 | 6.989 | 100 | 4.537 | 30 | 正常
10 | 惠州市瑞能热力有限公司 | 锅炉烟窗 | 2911680 | 33.7 | 21.93 | 200 | 15.03 | 200 | 5.61 | 30 | 正常
10 | 惠州市瑞能热力有限公司 | 锅炉废气排放口2# | 20736 | 0.24 | 1.42 | 150 | - | - | - | - | 正常
11 | 惠州深能源丰达电力有限公司 | 1号机废气排放口 | 16004115 | 185.233 | 14.433 | 50 | 0.05 | 35 | 0 | 5 | 正常
11 | 惠州深能源丰达电力有限公司 | 2号机废气排放口 | 5608151 | 64.909 | 7.002 | 50 | 0.093 | 35 | 0 | 5 | 正常
12 | 广东惠州天然气发电有限公司 | 2号发电机组烟囱 | 24503904 | 283.61 | 18.37 | 50 | 0 | 35 | 0.27 | 5 | 正常
12 | 广东惠州天然气发电有限公司 | 1号发电机组烟囱 | 21049396 | 243.627 | 42.243 | 50 | 1.613 | 35 | 15.107 | 5 | 正常
12 | 广东惠州天然气发电有限公司 | 3号发电机组烟囱 | 27837216 | 322.19 | 20.84 | 50 | 0.01 | 35 | 0.25 | 5 | 正常
12 | 广东惠州天然气发电有限公司 | 4号发电机组烟囱 | 26865216 | 310.94 | 20.26 | 50 | 0.05 | 35 | 0.11 | 5 | 正常
12 | 广东惠州天然气发电有限公司 | 5号发电机组烟囱 | 28626048 | 331.32 | 16.25 | 50 | 0.23 | 35 | 0.08 | 5 | 正常
12 | 广东惠州天然气发电有限公司 | 6号发电机组烟囱 | 45705600 | 529 | 22.24 | 50 | 0.34 | 35 | 0.12 | 5 | 正常
13 | 惠州云海镁业有限公司 | 窑炉废气烟囱 | 210816 | 2.44 | 52.89 | 120 | 212.05 | 850 | 1.66 | 100 | 正常
14 | 惠州塔牌水泥有限公司 | 二线窑尾 | 3747.611 | 0.043 | 254.104 | 320 | 49.933 | 100 | 8.329 | 20 | 正常
14 | 惠州塔牌水泥有限公司 | 一线窑头 | 3032454.25 | 44.334 | - | - | - | - | 5.251 | 20 | 正常
14 | 惠州塔牌水泥有限公司 | 一线窑尾 | 12075711 | 139.765 | 252.584 | 320 | 37.275 | 100 | 4.493 | 20 | 正常
14 | 惠州塔牌水泥有限公司 | 二线窑头 | - | - | - | - | - | - | 0 | 20 | 正常
15 | 南亚塑胶工业(惠州)有限公司 | 1#锅炉烟气排放口（A1） | 846720 | 9.8 | 8.82 | 50 | 3.26 | 35 | 1.19 | 10 | 正常
15 | 南亚塑胶工业(惠州)有限公司 | 7#有机废气排放口（B7） | 7103.05 | 4.933 | - | - | - | - | 0.158 | 10 | 正常
15 | 南亚塑胶工业(惠州)有限公司 | 15#有机废气排放口（B15） | 3622.95 | 2.516 | - | - | - | - | 0 | 10 | 停机
15 | 南亚塑胶工业(惠州)有限公司 | 3#粉尘排放口（C3） | 904.85 | 0.628 | - | - | - | - | 0 | 10 | 正常
15 | 南亚塑胶工业(惠州)有限公司 | 2#锅炉烟气排放口（A2） | 62411.257 | 0.722 | 0 | 150 | - | - | 0 | 20 | 停机
16 | 广东惠州平海发电厂有限公司 | 1号锅炉废气排放口 | 62573819.06 | 724.234 | 40.07 | 100 | 25.479 | 50 | 1.364 | 20 | 正常
16 | 广东惠州平海发电厂有限公司 | 2号锅炉废气排放口 | 58832013.664 | 680.926 | 39.297 | 100 | 25.961 | 50 | 3.271 | 20 | 正常
17 | 旭硝子显示玻璃（惠州）有限公司 | 一期熔窑废气排放口 | 375987.219 | 4.352 | 270.067 | 550 | 12.021 | 400 | 2.791 | 30 | 正常
17 | 旭硝子显示玻璃（惠州）有限公司 | 三期熔窑废气排放口 | 468288 | 5.42 | 248.64 | 550 | 6.23 | 400 | 8 | 30 | 正常
17 | 旭硝子显示玻璃（惠州）有限公司 | 二期熔窑废气排放口 | 545184 | 6.31 | 202.41 | 550 | 6.27 | 400 | 2.24 | 30 | 正常
18 | 中海油惠州石化有限公司 | 燃油燃气锅炉烟囱 | 2342641.75 | 27.114 | 109.705 | 200 | 4.721 | 200 | 2.224 | 30 | 正常
18 | 中海油惠州石化有限公司 | 燃油燃气锅炉烟囱 2 | 1156411.25 | 13.384 | 37.852 | 200 | 4.396 | 200 | 9.2 | 30 | 正常
18 | 中海油惠州石化有限公司 | 硫磺（1）排气筒 | - | - | 0 | - | 0 | 100 | - | - | 停机
18 | 中海油惠州石化有限公司 | 蜡油加裂排气筒 | - | - | 0 | 100 | - | - | - | - | 停机
18 | 中海油惠州石化有限公司 | 煤柴油加裂排气筒 | - | - | 0 | 100 | - | - | - | - | 停机
18 | 中海油惠州石化有限公司 | 制氢（1）排气筒 | - | - | 0 | 100 | - | - | - | - | 停机
18 | 中海油惠州石化有限公司 | 制氢（2）排气筒 | - | - | 0 | 100 | - | - | - | - | 停机
18 | 中海油惠州石化有限公司 | 重整（I）排气筒 | 0 | 0 | 0 | 100 | - | - | - | - | 停机
18 | 中海油惠州石化有限公司 | 芳烃联合（1）排气筒 | - | - | 0 | 100 | - | - | - | - | 停机
18 | 中海油惠州石化有限公司 | 芳烃联合（2）排气筒 | 0 | 0 | 0 | 100 | - | - | - | - | 停机
18 | 中海油惠州石化有限公司 | 芳烃联合2排气筒 | 0 | 0 | 0 | 100 | - | - | - | - | 停机
18 | 中海油惠州石化有限公司 | 焦化（1）排气筒 | - | - | 0 | 100 | - | - | - | - | 停机
18 | 中海油惠州石化有限公司 | 焦化（2）排气筒 | - | - | 0 | 100 | - | - | - | - | 停机
18 | 中海油惠州石化有限公司 | 催化裂化（1）排气筒 | - | - | - | - | 0 | 50 | 0 | 30 | 停机
18 | 中海油惠州石化有限公司 | 煅烧焦烟囱 | - | - | - | - | - | - | 0 | 10 | 停机
18 | 中海油惠州石化有限公司 | 常减压（1）烟囱 | - | - | 0 | 100 | - | - | - | - | 停机
18 | 中海油惠州石化有限公司 | 3#燃油燃气锅炉烟道 | 1993115.37 | 23.068 | 77.56 | 100 | 9.5 | 50 | 5.67 | 20 | 正常
18 | 中海油惠州石化有限公司 | 航煤加氢129排气筒 | 507157.625 | 5.87 | 31.3 | 100 | - | - | - | - | 正常
18 | 中海油惠州石化有限公司 | 硫磺（II）134排气筒 | 2423811.5 | 28.053 | - | - | 26.508 | 100 | - | - | 正常
18 | 中海油惠州石化有限公司 | 催化裂化（II）123排气筒 | 7210093.5 | 83.45 | 8.232 | 100 | 3.731 | 50 | 5.989 | 30 | 正常
18 | 中海油惠州石化有限公司 | 渣油加氢133排气筒 | 940909.375 | 10.898 | 53.385 | 100 | - | - | - | - | 正常
18 | 中海油惠州石化有限公司 | 常减压（II）121排气筒 | 2626853.25 | 30.403 | 44.743 | 100 | - | - | - | - | 正常
18 | 中海油惠州石化有限公司 | 重装（II）127排气筒 | 7454611.5 | 86.28 | 71.169 | 100 | - | - | 3.366 | 20 | 正常
18 | 中海油惠州石化有限公司 | 煤制氢硫磺排气筒 | 895487.375 | 10.364 | - | - | 4.205 | 100 | - | - | 正常
18 | 中海油惠州石化有限公司 | 煤制氢蒸汽过热炉排气筒 | 776572.062 | 8.988 | 29.419 | 100 | - | - | - | - | 正常
18 | 中海油惠州石化有限公司 | 动力部341单元燃气轮机 | 0 | 0 | 0 | 50 | 0 | 35 | 0 | 5 | 停机
19 | 中海壳牌石油化工有限公司 | UT1装置燃油锅炉F-8105/06/07/08排气筒 | 8992512 | 104.08 | 87.731 | 200 | 44.885 | 200 | 3.4 | 30 | 正常
19 | 中海壳牌石油化工有限公司 | UT1装置固废焚烧炉F-9401排气筒 | 1553.972 | 0.018 | 0 | 300 | 0 | 100 | 0 | 30 | 停机
19 | 中海壳牌石油化工有限公司 | UT1装置污水处理场废气处理设施A-9230排气筒 | 1040871.062 | 12.047 | - | - | - | - | - | - | 正常
19 | 中海壳牌石油化工有限公司 | UT1装置废液焚烧炉A-9301排气筒 | 3458350.25 | 40.027 | 97.206 | 300 | 4.174 | 200 | 4.417 | 30 | 正常
19 | 中海壳牌石油化工有限公司 | UT1装置燃气轮机GT-8161排气筒 | 11020295 | 127.55 | 54.496 | 120 | 3.011 | 100 | 1.951 | 10 | 正常
19 | 中海壳牌石油化工有限公司 | SMPO1装置热油炉F-5301A/B/C排气筒 | 7250229.5 | 83.915 | 48.104 | 100 | 0.07 | 50 | 3.294 | 20 | 正常
19 | 中海壳牌石油化工有限公司 | POD2装置废液焚烧炉A-2962排气筒 | 144143.172 | 1.668 | 5.881 | 300 | 0.923 | 100 | 1.261 | 30 | 正常
19 | 中海壳牌石油化工有限公司 | LOP1装置裂解炉F-1100排气筒 | 1333000 | 15.428 | 64.962 | 100 | - | - | - | - | 正常
20 | 光大环保能源（龙门）有限公司 | 一号废气排放口 | 1207535.88 | 13.98 | 161.019 | 250 | 44.689 | 100 | 2.096 | 10 | 正常
20 | 光大环保能源（龙门）有限公司 | 二号废气排放口 | 1218779.88 | 14.11 | 159.785 | 250 | 34.508 | 100 | 3.925 | 10 | 正常
21 | 惠州绿色动力再生能源有限公司 | 焚烧废气排放口3# | 3974798.75 | 46.01 | 69.773 | 150 | 17.073 | 50 | 0.697 | 10 | 正常
21 | 惠州绿色动力再生能源有限公司 | 焚烧废气排放口4# | 3300671 | 38.2 | 69.048 | 150 | 14.621 | 50 | 3.302 | 10 | 正常
21 | 惠州绿色动力再生能源有限公司 | 焚烧废气排放口1# | 3114716.5 | 36.05 | 71.781 | 150 | 7.33 | 50 | 7.187 | 10 | 正常
21 | 惠州绿色动力再生能源有限公司 | 焚烧废气排放口2# | 3473487 | 40.2 | 74.434 | 150 | 19.405 | 50 | 2.707 | 10 | 正常
22 | 三菱化学化工原料（惠州）有限公司 | 废气排放口 | 3847277.5 | 44.529 | 15.872 | 100 | 0.169 | 50 | 1.274 | 20 | 正常
23 | 惠州李长荣橡胶有限公司 | RCO1# | - | - | 0 | 100 | - | - | - | - | 停机
23 | 惠州李长荣橡胶有限公司 | RCO2# | - | - | 0 | 100 | - | - | - | - | 停机
23 | 惠州李长荣橡胶有限公司 | RTO | 3074901.25 | 129584.094 | 14.8635 | 100 | 0.2449 | 50 | 9.0473 | 20 | 正常
23 | 惠州李长荣橡胶有限公司 | RCO3# | - | - | 0 | 100 | 0 | 50 | 0 | 20 | 停机
24 | 惠州绿色动力环保有限公司 | 焚烧废气排放口#1 | 2052357.5 | 23.754 | 95.747 | 300 | 18.613 | 100 | 4.95 | 30 | 正常
24 | 惠州绿色动力环保有限公司 | 焚烧废气排放口#2 | 2022346 | 23.407 | 82.555 | 300 | 11.814 | 100 | 4.947 | 30 | 正常
24 | 惠州绿色动力环保有限公司 | 焚烧废气排放口#3 | 1817248 | 21.033 | 107.536 | 300 | 17.179 | 100 | 2.001 | 30 | 正常
25 | 中国神华能源股份有限公司惠州热电分公司 | 综合监控点 | 46895772 | 542.775 | 41.181 | 100 | 27.175 | 50 | 1.094 | 20 | 正常
26 | 华润水泥（惠州）有限公司 | 总排放口 | 6232890.5 | 72.14 | 172.14 | 320 | 84.36 | 100 | 5.59 | 20 | 正常
26 | 华润水泥（惠州）有限公司 | 窑头 | 2465132.5 | 28.532 | - | - | - | - | 9.621 | 20 | 正常