## Sheet1
监测日期：2023-03-23
序号 | 企业名称 | 监控点名称 | 烟气量(M3) | 烟气流量（M3/s） | 氮氧化物(mg/M3) |  | 二氧化硫(mg/M3) |  | 烟尘(mg/M3) |  | 生产状态
[5 empty] | 浓度 | 限值 | 浓度 | 限值 | 浓度 | 限值
1 | 惠州市光大水泥企业有限公司光华水泥厂 | A线窑尾 | 13442056 | 160.055 | 110.616 | 320 | 33.681 | 100 | 0.284 | 20 | 正常
1 | 惠州市光大水泥企业有限公司光华水泥厂 | B线窑尾 | 12967075 | 155.598 | 115.903 | 320 | 49.366 | 100 | 2.955 | 20 | 正常
1 | 惠州市光大水泥企业有限公司光华水泥厂 | A线窑头烟囱 | 13139496 | 152.078 | - | - | - | - | 7.4977 | 20 | 正常
1 | 惠州市光大水泥企业有限公司光华水泥厂 | B线窑头烟囱 | 6957025 | 80.521 | - | - | - | - | 2.0776 | 20 | 正常
2 | 惠东县华业铸造厂 | 电炉废气排放口 | - | - | - | - | - | - | 0 | 15 | 停机
3 | 惠州固力水泥集团有限公司博罗分公司 | 排放口（窑头） | 7474340.5 | 86.509 | - | - | - | - | 12.0636 | 20 | 正常
3 | 惠州固力水泥集团有限公司博罗分公司 | 总排放口（窑尾） | 7272213.5 | 102.679 | 155.899 | 320 | 11.609 | 100 | 8.168 | 20 | 正常
4 | 惠州东江威立雅环境服务有限公司 | 焚烧炉废气排放口 | 681636.938 | 7.889 | 92.022 | 300 | 3.282 | 100 | 1.884 | 30 | 正常
5 | 惠州福和纸业有限公司 | 锅炉废气排放口1# | - | - | 0 | 200 | 0 | 200 | 0 | 30 | 停机
5 | 惠州福和纸业有限公司 | 锅炉废气排放口2# | 88566.72 | 3690.28 | 22.77 | 150 | - | - | - | - | 正常
6 | 惠州市光大水泥企业有限公司 | A线旋窑窑尾处理后排口 | 12337732 | 144.786 | 199.532 | 320 | 43.582 | 100 | 1.519 | 20 | 正常
6 | 惠州市光大水泥企业有限公司 | B线旋窑窑尾处理后排口 | 12223103 | 143.374 | 173.289 | 320 | 13.146 | 100 | 0.147 | 20 | 正常
6 | 惠州市光大水泥企业有限公司 | A线窑头烟窗 | 11189360 | 129.506 | - | - | - | - | 1.5186 | 20 | 正常
6 | 惠州市光大水泥企业有限公司 | B线窑头烟窗 | 7677547.5 | 88.86 | - | - | - | - | 4.2392 | 20 | 正常
7 | 惠州广惠能源有限公司 | 焚烧炉烟气排放口3# | - | - | 87.617 | 200 | 12.133 | 100 | 4.776 | 30 | 正常
7 | 惠州广惠能源有限公司 | 焚烧炉烟气排放口2# | - | - | 85.662 | 200 | 5.621 | 100 | 5.781 | 30 | 正常
7 | 惠州广惠能源有限公司 | 焚烧炉烟气排放口1# | - | - | 95.543 | 200 | 13.031 | 100 | 7.769 | 30 | 正常
8 | 光大环保能源（博罗）有限公司 | 3# | 645928.69 | 7.47 | 58.924 | 300 | 2.057 | 100 | 181.5 | 30 | 停机
8 | 光大环保能源（博罗）有限公司 | 1# | 1375869.5 | 15.92 | 158.308 | 300 | 6.216 | 100 | 4.657 | 30 | 正常
8 | 光大环保能源（博罗）有限公司 | 2# | 1397799.38 | 16.18 | 153.505 | 300 | 8.375 | 100 | 5.59 | 30 | 正常
8 | 光大环保能源（博罗）有限公司 | 4# | 3193062.25 | 36.96 | 117.401 | 200 | 20.404 | 50 | 0.646 | 10 | 正常
9 | 光大环保能源（惠东）有限公司 | #3烟囱 | 2052865.5 | 23.76 | 128.615 | 300 | 7.825 | 100 | 4.012 | 30 | 正常
9 | 光大环保能源（惠东）有限公司 | #1烟囱 | 1437244.625 | 16.635 | 128.232 | 300 | 4.274 | 100 | 2.626 | 30 | 正常
9 | 光大环保能源（惠东）有限公司 | #2烟囱 | 1500158.75 | 17.363 | 133.269 | 300 | 5.777 | 100 | 4.356 | 30 | 正常
10 | 惠州市瑞能热力有限公司 | 锅炉烟窗 | 2735424 | 31.66 | 23.8 | 200 | 14.71 | 200 | 5.33 | 30 | 正常
10 | 惠州市瑞能热力有限公司 | 锅炉废气排放口2# | 19008 | 0.22 | 0.68 | 150 | - | - | - | - | 正常
11 | 惠州深能源丰达电力有限公司 | 1号机废气排放口 | 18704438 | 216.487 | 15.83 | 50 | 0.028 | 35 | 0 | 5 | 正常
11 | 惠州深能源丰达电力有限公司 | 2号机废气排放口 | 0 | 0 | 0 | 50 | 0 | 35 | 0 | 5 | 正常
12 | 广东惠州天然气发电有限公司 | 2号发电机组烟囱 | 562464 | 6.51 | 2.03 | 50 | 0 | 35 | 0.52 | 5 | 正常
12 | 广东惠州天然气发电有限公司 | 1号发电机组烟囱 | 26089670 | 301.964 | 35.799 | 50 | 1.641 | 35 | 15.123 | 5 | 正常
12 | 广东惠州天然气发电有限公司 | 3号发电机组烟囱 | 37990080 | 439.7 | 26 | 50 | 0.01 | 35 | 0.21 | 5 | 正常
12 | 广东惠州天然气发电有限公司 | 4号发电机组烟囱 | 864 | 0.01 | 0.26 | 50 | 0.1 | 35 | 0.15 | 5 | 正常
12 | 广东惠州天然气发电有限公司 | 5号发电机组烟囱 | 26447040 | 306.1 | 16.51 | 50 | 0.04 | 35 | 0.08 | 5 | 正常
12 | 广东惠州天然气发电有限公司 | 6号发电机组烟囱 | 44583264 | 516.01 | 21.86 | 50 | 0.19 | 35 | 0.12 | 5 | 正常
13 | 惠州云海镁业有限公司 | 窑炉废气烟囱 | 218592 | 2.53 | 54.95 | 120 | 213.43 | 850 | 1.74 | 100 | 正常
14 | 惠州塔牌水泥有限公司 | 二线窑尾 | 3798.496 | 0.044 | 253.579 | 320 | 39.158 | 100 | 7.891 | 20 | 正常
14 | 惠州塔牌水泥有限公司 | 一线窑头 | 3099109 | 45.309 | - | - | - | - | 5.327 | 20 | 正常
14 | 惠州塔牌水泥有限公司 | 一线窑尾 | 11939745 | 138.192 | 243.248 | 320 | 47.069 | 100 | 4.334 | 20 | 正常
14 | 惠州塔牌水泥有限公司 | 二线窑头 | - | - | - | - | - | - | 0 | 20 | 正常
15 | 南亚塑胶工业(惠州)有限公司 | 1#锅炉烟气排放口（A1） | 887328 | 10.27 | 8.72 | 50 | 3.47 | 35 | 1.15 | 10 | 正常
15 | 南亚塑胶工业(惠州)有限公司 | 7#有机废气排放口（B7） | 6799.86 | 4.727 | - | - | - | - | 0.169 | 10 | 正常
15 | 南亚塑胶工业(惠州)有限公司 | 15#有机废气排放口（B15） | 2942.63 | 2.043 | - | - | - | - | 0 | 10 | 停机
15 | 南亚塑胶工业(惠州)有限公司 | 3#粉尘排放口（C3） | 677.41 | 0.468 | - | - | - | - | 0 | 10 | 正常
15 | 南亚塑胶工业(惠州)有限公司 | 2#锅炉烟气排放口（A2） | 63148.593 | 0.731 | 0 | 150 | - | - | 0 | 20 | 停机
16 | 广东惠州平海发电厂有限公司 | 1号锅炉废气排放口 | 60163937.556 | 696.342 | 40.39 | 100 | 23.632 | 50 | 1.205 | 20 | 正常
16 | 广东惠州平海发电厂有限公司 | 2号锅炉废气排放口 | 57312907.264 | 663.656 | 38.086 | 100 | 25.051 | 50 | 3.115 | 20 | 正常
17 | 旭硝子显示玻璃（惠州）有限公司 | 一期熔窑废气排放口 | 379178.562 | 4.389 | 245.188 | 550 | 12.664 | 400 | 3.282 | 30 | 正常
17 | 旭硝子显示玻璃（惠州）有限公司 | 三期熔窑废气排放口 | 468288 | 5.42 | 248.58 | 550 | 6.31 | 400 | 8.5 | 30 | 正常
17 | 旭硝子显示玻璃（惠州）有限公司 | 二期熔窑废气排放口 | 520992 | 6.03 | 212.98 | 550 | 5.44 | 400 | 2.25 | 30 | 正常
18 | 中海油惠州石化有限公司 | 燃油燃气锅炉烟囱 | 1822480.75 | 21.094 | 132.192 | 200 | 10.631 | 200 | 7.2 | 30 | 正常
18 | 中海油惠州石化有限公司 | 燃油燃气锅炉烟囱 2 | 1081985.125 | 12.523 | 39.657 | 200 | 6.652 | 200 | 9.312 | 30 | 正常
18 | 中海油惠州石化有限公司 | 硫磺（1）排气筒 | - | - | 0 | - | 0 | 100 | - | - | 停机
18 | 中海油惠州石化有限公司 | 蜡油加裂排气筒 | - | - | 0 | 100 | - | - | - | - | 停机
18 | 中海油惠州石化有限公司 | 煤柴油加裂排气筒 | - | - | 0 | 100 | - | - | - | - | 停机
18 | 中海油惠州石化有限公司 | 制氢（1）排气筒 | - | - | 0 | 100 | - | - | - | - | 停机
18 | 中海油惠州石化有限公司 | 制氢（2）排气筒 | - | - | 0 | 100 | - | - | - | - | 停机
18 | 中海油惠州石化有限公司 | 重整（I）排气筒 | 0 | 0 | 0 | 100 | - | - | - | - | 停机
18 | 中海油惠州石化有限公司 | 芳烃联合（1）排气筒 | - | - | 0 | 100 | - | - | - | - | 停机
18 | 中海油惠州石化有限公司 | 芳烃联合（2）排气筒 | 0 | 0 | 0 | 100 | - | - | - | - | 停机
18 | 中海油惠州石化有限公司 | 芳烃联合2排气筒 | 0 | 0 | 0 | 100 | - | - | - | - | 停机
18 | 中海油惠州石化有限公司 | 焦化（1）排气筒 | - | - | 0 | 100 | - | - | - | - | 停机
18 | 中海油惠州石化有限公司 | 焦化（2）排气筒 | - | - | 0 | 100 | - | - | - | - | 停机
18 | 中海油惠州石化有限公司 | 催化裂化（1）排气筒 | - | - | - | - | 0 | 50 | 0 | 30 | 停机
18 | 中海油惠州石化有限公司 | 煅烧焦烟囱 | - | - | - | - | - | - | 0 | 10 | 停机
18 | 中海油惠州石化有限公司 | 常减压（1）烟囱 | - | - | 0 | 100 | - | - | - | - | 停机
18 | 中海油惠州石化有限公司 | 3#燃油燃气锅炉烟道 | 2000211.37 | 23.151 | 92.64 | 100 | 10.22 | 50 | 0.92 | 20 | 正常
18 | 中海油惠州石化有限公司 | 航煤加氢129排气筒 | 504032.938 | 5.834 | 32.018 | 100 | - | - | - | - | 正常
18 | 中海油惠州石化有限公司 | 硫磺（II）134排气筒 | 2430318 | 28.129 | - | - | 25.043 | 100 | - | - | 正常
18 | 中海油惠州石化有限公司 | 催化裂化（II）123排气筒 | 7223101 | 83.601 | 7.025 | 100 | 3.134 | 50 | 5.795 | 30 | 正常
18 | 中海油惠州石化有限公司 | 渣油加氢133排气筒 | 945635.688 | 10.945 | 51.716 | 100 | - | - | - | - | 正常
18 | 中海油惠州石化有限公司 | 常减压（II）121排气筒 | 2623862 | 30.369 | 43.326 | 100 | - | - | - | - | 正常
18 | 中海油惠州石化有限公司 | 重装（II）127排气筒 | 7475150.5 | 86.518 | 66.472 | 100 | - | - | 3.423 | 20 | 正常
18 | 中海油惠州石化有限公司 | 煤制氢硫磺排气筒 | 896384.062 | 10.375 | - | - | 3.913 | 100 | - | - | 正常
18 | 中海油惠州石化有限公司 | 煤制氢蒸汽过热炉排气筒 | 776118.5 | 8.983 | 32.905 | 100 | - | - | - | - | 正常
18 | 中海油惠州石化有限公司 | 动力部341单元燃气轮机 | 0 | 0 | 0 | 50 | 0 | 35 | 0 | 5 | 停机
19 | 中海壳牌石油化工有限公司 | UT1装置燃油锅炉F-8105/06/07/08排气筒 | 9137664 | 105.76 | 84.952 | 200 | 42.275 | 200 | 3.16 | 30 | 正常
19 | 中海壳牌石油化工有限公司 | UT1装置固废焚烧炉F-9401排气筒 | 1462.539 | 0.017 | 0 | 300 | 0 | 100 | 16.454 | 30 | 停机
19 | 中海壳牌石油化工有限公司 | UT1装置污水处理场废气处理设施A-9230排气筒 | 1034422.938 | 11.972 | - | - | - | - | - | - | 正常
19 | 中海壳牌石油化工有限公司 | UT1装置废液焚烧炉A-9301排气筒 | 3375647.5 | 39.07 | 100.486 | 300 | 4.128 | 200 | 4.386 | 30 | 正常
19 | 中海壳牌石油化工有限公司 | UT1装置燃气轮机GT-8161排气筒 | 11079357 | 128.233 | 52.888 | 120 | 3.003 | 100 | 1.888 | 10 | 正常
19 | 中海壳牌石油化工有限公司 | SMPO1装置热油炉F-5301A/B/C排气筒 | 7205901 | 83.402 | 44.302 | 100 | 0 | 50 | 3.241 | 20 | 正常
19 | 中海壳牌石油化工有限公司 | POD2装置废液焚烧炉A-2962排气筒 | 115176.523 | 1.333 | 5.049 | 300 | 0.001 | 100 | 1.048 | 30 | 正常
19 | 中海壳牌石油化工有限公司 | LOP1装置裂解炉F-1100排气筒 | 1320368.25 | 15.282 | 63.229 | 100 | - | - | - | - | 正常
20 | 光大环保能源（龙门）有限公司 | 一号废气排放口 | 1221735.5 | 14.14 | 142.848 | 250 | 45.02 | 100 | 2.723 | 10 | 正常
20 | 光大环保能源（龙门）有限公司 | 二号废气排放口 | 1223971.63 | 14.17 | 148.036 | 250 | 34.259 | 100 | 4.089 | 10 | 正常
21 | 惠州绿色动力再生能源有限公司 | 焚烧废气排放口3# | 3684225.75 | 42.64 | 71.636 | 150 | 22.258 | 50 | 0.672 | 10 | 正常
21 | 惠州绿色动力再生能源有限公司 | 焚烧废气排放口4# | 2913134 | 33.72 | 67.413 | 150 | 18.575 | 50 | 3.065 | 10 | 正常
21 | 惠州绿色动力再生能源有限公司 | 焚烧废气排放口1# | 2982660.25 | 34.52 | 76.636 | 150 | 11.14 | 50 | 4.162 | 10 | 正常
21 | 惠州绿色动力再生能源有限公司 | 焚烧废气排放口2# | 2968581.75 | 34.36 | 69.614 | 150 | 15.555 | 50 | 3.494 | 10 | 正常
22 | 三菱化学化工原料（惠州）有限公司 | 废气排放口 | 3895551.25 | 45.087 | 15.785 | 100 | 0.112 | 50 | 1.29 | 20 | 正常
23 | 惠州李长荣橡胶有限公司 | RCO1# | - | - | 0 | 100 | - | - | - | - | 停机
23 | 惠州李长荣橡胶有限公司 | RCO2# | - | - | 0 | 100 | - | - | - | - | 停机
23 | 惠州李长荣橡胶有限公司 | RTO | 2707507.5 | 114507.836 | 12.746 | 100 | 0.2483 | 50 | 8.6191 | 20 | 正常
23 | 惠州李长荣橡胶有限公司 | RCO3# | - | - | 0 | 100 | 0 | 50 | 0 | 20 | 停机
24 | 惠州绿色动力环保有限公司 | 焚烧废气排放口#1 | 2141791.5 | 24.789 | 94.623 | 300 | 15.238 | 100 | 3.994 | 30 | 正常
24 | 惠州绿色动力环保有限公司 | 焚烧废气排放口#2 | 2020960.875 | 23.391 | 80.046 | 300 | 8.75 | 100 | 5.252 | 30 | 正常
24 | 惠州绿色动力环保有限公司 | 焚烧废气排放口#3 | 1823779.5 | 21.109 | 101.023 | 300 | 14.135 | 100 | 2.054 | 30 | 正常
25 | 中国神华能源股份有限公司惠州热电分公司 | 综合监控点 | 45542136 | 527.108 | 40.463 | 100 | 27.467 | 50 | 1.058 | 20 | 正常
26 | 华润水泥（惠州）有限公司 | 总排放口 | 6837991 | 79.143 | 187.62 | 320 | 28.97 | 100 | 3.28 | 20 | 正常
26 | 华润水泥（惠州）有限公司 | 窑头 | 2913442.5 | 33.72 | - | - | - | - | 9.814 | 20 | 正常